## Input
建物概要入力
建物階数
建物高さ (m)
スパン数 | Ｘ方向
Ｙ方向
診断次数
コンクリートの種類
設計基準強度 Fc |  | (N/mm2)
入力説明：水色で塗りつぶした所のみ入力してください。
計算式などを確認し、必要であれば訂正してください。

## 表紙
○○区立○○小学校耐震診断・補強設計業務委託
校舎○棟
本委員会資料・部会資料
報 告 書
平成３０年○月○日
申込者：○○市長 ○○ ○○
担当事務所：株式会社 ○○設計

## 目次
〔 目 次 〕
1. | 建物概要および構造耐震判定指標等・・・・・・・・・・・・・・・・・・・・・・・・・・・・・・・・・・・・・・・・・・・・・・・・・・・・・・・・・・・・・・・・・・・・・・・・・・・・・・・ |  |  | 1
| 1.1 | 建物概要および構造耐震判定指標等････････････････････････････・・・・・・・・・・・・・・・・・・・・・・・・・・・・・・・・・・・・・・・・・・・・・・・・・････････････････････････････・・・・・・・・・・・・・・・・・ | （様式1-1）･･・・・・・・・・・・・・・・・・ | 1
| 1.2 | 写真･･････････････････････････････････・・・・・・・・・・・・・・・・・・・・・・・・・・・・････････････････････････・・・・・・・・・・・・・・・・・ | （様式1-2）･･・・・・・・・・・・・・・・・・ | 1
| 1.3 | 基本要件チェックシート･･･････････････････････････････････・・・・・・・・・・・・・・・・・・・・・・・・・・・・・・ | （表0）･･・・・・・・・・・・・・・・・・ | 1
2. | 現地調査、耐震診断の概要等･･・・・・・・・・・・・・・・・・・・・・・・・・・・・・･･･････････････････････････････････・・・・・・・・・・・・・・・・・ |  | ･･・・・・・・・・・・・・・・・・・・・・ | 1
| 2.1 | 現地調査並びに建物の特徴･･････････・・・・・・・・・・・・・・・・・・・・・・・・・・・・････････････････････････・・・・・・・・・・・・・・・ | （様式2-1）･･・・・・・・・・・・・・・・・・ | 1
| 2.2 | 耐震診断の方針と耐震診断結果･････････････････････････････････････････････････・・・・・・・・・・・・・・・ | （様式2-2）･･・・・・・・・・・・・・・・・・ | 1
| 2.3 | 補強方針と補強後の耐震診断結果･･･････・・・・・・・・・・・・・・・・・・・・・・・・・・・・･････････････････････・・・・・・・・・・・・・・・ | （様式2-3）･･・・・・・・・・・・・・・・・・ | 1
3. | 図面等････････････････････････････････････････････････････････････････・・・・・・・・・・・・・・・・・・・・・・ |  | ･･・・・・・・・・・・・・・・・・・・・・ | 1
| 3.1 | 補強部材配置図････････････････････････････・・・・・・・・・・・・・・・･･･････････････・・・・・・・・・・・・・・・ | （様式3-1）･･・・・・・・・・・・・・・・・・ | 1
| 3.2 | 配置図････････････････････････････・・・・・・・・・・・・・・・･･･････････････・・・・・・・・・・・・・・・ | （様式3-2）･･・・・・・・・・・・・・・・・・ | 1
| 3.3 | 意匠図(平面図・立面図)････････････････････････････・・・・・・・・・・・・・・・･･･････････････・・・・・・・・・・・・・・・ | （様式3-3）･･・・・・・・・・・・・・・・・・ | 1
| 3.4 | 構造図････････････････････････････・・・・・・・・・・・・・・・･･･････････････・・・・・・・・・・・・・・・ | （様式3-4）･･・・・・・・・・・・・・・・・・ | 1
4. | 建物の構造諸元･････････････････････････････････････････････････････････････・・・・・・・・・・・・・・・・・ |  | ･･・・・・・・・・・・・・・・・・・・・・ | 1
| 4.1 | 建物の構造諸元･･････････････････････････････････････････････････････････････････････････・・・・・・・・・・・・・・・･････････・・・・・・・・・・・・・・・ | （様式4-1）･･・・・・・・・・・・・・・・・・ | 1
| 4.2 | 仮定荷重一覧･････････････････････････････････････････････････････････････････････・・・・・・・・・・・・・・・･････････････････・・・・・・・・・・・・・・・・ | （様式4-2）･･・・・・・・・・・・・・・・・・ | 1
| 4.3 | 柱軸力一覧･･･････････････････････････････････････････････････････････････････････････・・・・・・・・・・・・・・・･･･････････・・・・・・・・・・・・・・・・ | （様式4-3）･･・・・・・・・・・・・・・・・・ | 1
5. | 等価せん断力係数等･･････････････････････････････････････・・・・・・・・・・・・・・・････････････････････････････････････････････････････････････・・・・・・・・・・・・・・・・ |  |  | 1
| 5.1 | 等価せん断力係数等････････････････････････････････････････････････････････････････・・・・・・・・・・・・・・・・ | （様式5-1）･･・・・・・・・・・・・・・・・・ | 1
| 5.2 | 等価せん断力係数算定のための構造諸元････････････････････････････････････････････････････････････････・・・・・・・・・・・・・・・・ | （様式5-2）･･・・・・・・・・・・・・・・・・ | 1
6. | コンクリート材料の調査････････････････････････････････････････････････････････････････････････････････････････････････････・・・・・・・・・・・・・・・・・・・・・・・・･･････････････････････････・・・・・・・・・・・・・・・・ |  |  | 1
| 6.1 | コンクリートの試験結果････････････････････････････････････････････････････････････････・・・・・・・・・・・・・・・・ | （様式6-1）･･・・・・・・・・・・・・・・・・ | 1
| 6.2 | コンクリートの中性化深さ測定結果････････････････････････････････････････････････････････････････・・・・・・・・・・・・・・・・ | （様式6-2）･･・・・・・・・・・・・・・・・・ | 1
| 6.3 | コンクリートコア採取位置図････････････････････････････････････････････････････････････････・・・・・・・・・・・・・・・・ | （様式6-3）･･・・・・・・・・・・・・・・・・ | 1
7. | 代表的な柱部材の曲げ、せん断性能等････････････････････････････････････････････････････････････････・・・・・・・・・・・・・・・・ |  |  | 1
| 7.1 | 代表的な柱の曲げ、せん断性能等････････････････････････････････････････････････････････････････・・・・・・・・・・・・・・・・・・・・・・・・ | （様式7-1）･･・・・・・・・・・・・・・・・・ | 1
| 7.2.1 | 代表的な両側そで壁付柱の曲げ、せん断性能等････････････････････････････････････････････････････････････････・・・・・・・・・・・・・・・・・・・・・・・・ | （様式7-2-1）･･・・・・・・・・・・・・・・・・ | 1
| 7.2.2 | 代表的な片側そで壁付柱の曲げ、せん断性能等････････････････････････････････････････････････････････････････・・・・・・・・・・・・・・・・・・・・・・・・ | （様式7-2-2）･･・・・・・・・・・・・・・・・・ | 1
| 7.3.1 | 段形状腰壁付き柱の曲げ、せん断性能等･･････････････････････････････････････････････････････････････・・・・・・・・・・・・・・・・・・・・・・・・ | （様式7-3-1）･･・・・・・・・・・・・・・・・・ | 1
| 7.3.2 | 片側段形状腰壁付き柱の性能等(そで壁が引張側の場合･右加力)････････････････････････････････････････････････････････････････・・・・・・・・・・・・・・・・ | （様式7-3-2）･･・・・・・・・・・・・・・・・・ | 1
| 7.3.3 | 片側段形状腰壁付き柱の性能等(そで壁が圧縮側の場合･左加力)････････････････････････････････････････････････････････････････・・・・・・・・・・・・・・・・ | （様式7-3-3）･･・・・・・・・・・・・・・・・・ | 1
| 7.4.1 | 下階壁抜け架構の検討････････････････････････････････････････････････････････････････・・・・・・・・・・・・・・・・ | （様式7-4-1）･･・・・・・・・・・・・・・・・・ | 1
| 7.4.2 | 下階壁抜け柱の曲げ、せん断性能等･･･････････････････････････････････････････････････････････････・・・・・・・・・・・・・・・・ | （様式7-4-2）･･・・・・・・・・・・・・・・・・ | 1
8. | 代表的な2階梁の曲げ、せん断性能等････････････････････････････････････････････････････････････････・・・・・・・・・・・・・・・・ |  | （様式8）･･・・・・・・・・・・・・・・・・ | 1
9. | 代表的な柱梁接合部の検討････････････････････････････････････････････････････････････････・・・・・・・・・・・・・・・・ |  | （様式9）･･・・・・・・・・・・・・・・・・ | 1
10. | 代表的な柱（梁）の付着割裂破壊の検討････････････････････････････････････････････････････････････････・・・・・・・・・・・・・・・・ |  | （様式10）･･・・・・・・・・・・・・・・・・ | 1
11. | 形状指標････････････････････････････････････････････････････････････････・・・・・・・・・・・・・・・・･････････････････････････････・・・・・・・・・・・・・・・・ |  |  | 1
| 11.1 | 形状指標････････････････････････････････････････････････････････････････・・・・・・・・・・・・・・・・ | （様式11-1）･･・・・・・・・・・・・・・・・・ | 1
| 11.2 | 重心・剛心位置図・・・・・・・・・・・・・・・・・・・・・・・・・・・・・・・・・・・・・・・・・・・・・・・・・・・・・・・・・・・・・・・・・・・・・・・・・・・・・・・・・・・・・・・・ | （様式11-2）･･・・・・・・・・・・・・・・・・ | 1
12. | 経年指標････････････････････････････････････････････････････････････････････････････････････････････････・・・・・・・・・・・・・・・・ |  | （様式12）･･・・・・・・・・・・・・・・・・ | 1
13. | 耐震診断結果････････････････････････････････････････････････････････････････････････････････････････････････・・・・・・・・・・・・・・・・ |  | （様式13）･･・・・・・・・・・・・・・・・・ | 1
14. | 耐震診断結果一覧････････････････････････････････････････････････････････････････････････････････････････････････・・・・・・・・・・・・・・・・ |  |  | 1
| 14.1 | 耐震診断結果一覧････････････････････････････････････････････････････････････････・・・・・・・・・・・・・・・・ | （様式14-1）･･・・・・・・・・・・・・・・・・ | 1
| 14.2 | CT－F図････････････････････････････････････････････････････････････････・・・・・・・・・・・・・・・・ | （様式14-2）･･・・・・・・・・・・・・・・・・ | 1
| 14.3 | Q、Fモード図････････････････････････････････････････････････････････････････・・・・・・・・・・・・・・・・ | （様式14-3）･･・・・・・・・・・・・・・・・・ | 1
15. | 第2種構造要素の検討････････････････････････････････････････････････････････････････････････････････････････････････・・・・・・・・・・・・・・・・ |  | （様式15）･･・・・・・・・・・・・・・・・・ | 1
17. | 非構造部材等の検討････････････････････････････････････････････････････････････････････････････････････････････････・・・・・・・・・・・・・・・・ |  |  | 1
18. | その他の検討････････････････････････････････････････････････････････････････････････････････････････････････・・・・・・・・・・・・・・・・ |  |  | 1
19. | 補強後建物の構造諸元･････････････････････････････････････････････････････････････・・・・・・・・・・・・・・・・・ |  | （様式19）･･・・・・・・・・・・・・・・・・ | 1
20. | 耐震スリット付き代表柱の曲げ、せん断性能等･････････････････････････････････････････････････････････････・・・・・・・・・・・・・・・・・ |  | （様式20）･･・・・・・・・・・・・・・・・・ | 1
21. | 補強後建物の形状指標･････････････････････････････････････････････････････････････・・・･････････････････････････････････・・・・・・・・・・・・・・ |  |  | 1
| 21.1 | 補強後建物の形状指標････････････････････････････････････････････････････････････････・・・・・・・・・・・・・・・・ | （様式21-1）･･・・・・・・・・・・・・・・・・ | 1
| 22.1 | 重心・剛心位置図････････････････････････････････････････････････････････････････・・・・・・・・・・・・・・・・ | （様式21-2）･･・・・・・・・・・・・・・・・・ | 1
22. | 補強後建物の経年指標･････････････････････････････････････････････････････････････・・・・・・・・・・・・・・・・・ |  | （様式22）･･・・・・・・・・・・・・・・・・ | 1
23. | 補強後建物の耐震診断結果･････････････････････････････････････････････････････････････・・・・・・・・・・・・・・・・・ |  | （様式23）･･・・・・・・・・・・・・・・・・ | 1
24. | 補強後建物の耐震診断結果･････････････････････････････････････････････････････････････・・・・・・・・・・・・・・・・・ |  |  | 1
| 24.1 | 補強後建物の耐震診断結果の一覧････････････････････････････････････････････････････････････････・・・・・・・・・・・・・・・・ | （様式24-1）･･・・・・・・・・・・・・・・・・ | 1
| 24.2 | 補強後のCT－F図････････････････････････････････････････････････････････････････・・・・・・・・・・・・・・・・ | （様式24-2）･･・・・・・・・・・・・・・・・・ | 1
| 24.3 | 補強後のQ、Fモード図････････････････････････････････････････････････････････････････・・・・・・・・・・・・・・・・ | （様式24-3）･･・・・・・・・・・・・・・・・・ | 1
25. | 補強後建物の第2種構造要素の検討･････････････････････････････････････････････････････････････・・・・・・・・・・・・・・・・・ |  | （様式25）･･・・・・・・・・・・・・・・・・ | 1
26. | 補強部材等の設計･････････････････････････････････････････････････････････････・・・・・・・・・・・・・・・・・ |  | （様式26）･･・・・・・・・・・・・・・・・・ | 1
27. | 非構造部材の補強設計等･････････････････････････････････････････････････････････････・・・・・・・・・・・・・・・・・ |  | （様式27）･･・・・・・・・・・・・・・・・・ | 1
28. | 補強図･････････････････････････････････････････････････････････････・・・・・・・・・・・・・・・・・ |  | （様式28）･･・・・・・・・・・・・・・・・・ | 1
| 28.1 | 補強部材配置図････････････････････････････････････････････････････････････････・・・・・・・・・・・・・・・・ | （様式28-1）･･・・・・・・・・・・・・・・・・ | 1
| 28.2 | 補強詳細図････････････････････････････････････････････････････････････････・・・・・・・・・・・・・・・・ | （様式28-2）･･・・・・・・・・・・・・・・・・ | 1
| 28.3 | 非構造部材の補強詳細図････････････････････････････････････････････････････････････････・・・・・・・・・・・・・・・・ | （様式28-3）･･・・・・・・・・・・・・・・・・ | 1
29. | 議事録･････････････････････････････････････････････････････････････・・・･･･・・・・・・・・・・・・・・・・ |  | （様式29）･･・・・・・・・・・・・・・・・・ | 1

## 様式1-1
（様式1-1)
耐震診断委員会判定資料
[6 empty] | 30 | ●
評定区分：
1 | 建物概要および構造耐震判定指標等
1 | 対象建物名
2 | 申請者
3 | 担当事務所 | [5 empty] | TEL:
|  | 担当者： |  |  |  |  | FAX:
4 | 所在地
5 | 設計年・竣工年 | 1965 | 40 | 1952 | 27 |  | （第Ⅰ期）
6 | 設計図書の有無 | （有・無） | [対応： ]
7 | 構造計算書の有無 | （有・無） | [対応： ]
8 | 建物用途 と タイプ
9 | 平面形略図
10 | スパン数 | X方向： | ●（●～●）スパン |  | × | Y方向： | ●（●～●）スパン
11 | 構造種別
12 | 階数等 | 1 | 1 | 1 |  | 延べ床面積 | 999 | m2
|  | 99 | 各階階高（m １階から）：
13 | 地形（敷地状況）
14 | 基礎工法（杭耐力、許容支持力度）
15 | 支持層までの深さ
16 | 地盤種別 | [5 empty] | 0.6
17 | 構造耐震判定指標 |  | Iso=Es･Z･G0･U= |  | Ctu･SD≧ |  | 2
|  |  | 0.6 | 1 | 1
|  | G0=G1･G2･G3= |  | 1 | 1 | 1 | 1
|  | Iso（塔屋）= |  |  | Ctu･SD≧ |  | 2
18 | 補強設計目標指標 | RIso=Es･Z･G0･U= |  |  | RCtu･SD≧ |  | 2
|  | RIso（塔屋）= |  |  | RCtu･SD≧ |  | 2
19 | 建物経歴
Ｘ
Ｙ

## 様式1-2
| （様式1-2） | （様式1-2)
写真
写真-1
写真-2
写真-3

## 様式0a
(様式0a)
表0 基本要件チェックシート（RC造編）
建物概要
① 用途 |  | ② 階数（地上/下） |  |  | ③ 塔屋 |  | ④ 平面形
⑤ 構造 |  | ⑥ Exp.J（スリット） |  | ( ) | ⑦ 基礎 |  | ⑧ Fc
チェック項目
(図面のチェック段階）
No | 項目 |  | 条件 |  |  | Yes or No | 備考
① | 床の構造形式 |  | a. 床または屋根がS造がある
b. 床に大きな吹き抜けがある
c. 床が一体のRC造ではない
② | 剛性率 |  | a. 壁抜けが多い
③ | 偏心率 |  | a. 壁の偏心が顕著である
（現地調査段階）
④ | 不同沈下 |  | a. ﾚﾍﾞﾙとひび割れの傾向一致
⑤ | 部材の断面欠損 |  | a. 欠損の部材が多い
⑥ | コンクリート調査結果 |  | a. 診断用コンクリート強度σBD＜13.5N/mm2
b. 中性化が著しい
（診断の初期段階）
⑦ | Exp.Jの有無 |  | a. 原設計にExp.Jはある
⑧ | 耐震スリットの有無 |  | a. 原設計にスリットはある
（診断のまとめ）
⑨ | Is＜0.3の階の有無 |  | a. Is＜0.3の階がある
b. （Yesの時）診断用コンクリート強度σBD ＜13.5N/mm2の階がある
c. （Yesの時）第2種構造要素となる 極脆性部材がある
d. （Yesの時）SD＜0.8である
⑩ | 第2種構造要素部材となる極脆性部材への対応 |  | a. 既存の状態でFu=0.80の第2種 構造要素がある
b. 診断時にスリットを設定した
c. （bでYes)第2種を解消した
（その他）
⑪ | その他 |  | a. CB造壁の有無
b. 屋外階段の有無(RC造、S造)
c. その他、付属物がある

## 様式0b
(様式0b)
表0 基本要件チェックシート（RCF造集合住宅編）
建物名：
記入者：
No | 項目 | 条件 | チェック・記入 |  | 備考
① | 建設時期 | a. 建設時期 | （Ⅰ 、 Ⅱ 、 Ⅲ ）期
| 公営・民営の別 | b. 公営、民営の別 | 旧公団、公社、公営、民営
| 分譲賃貸の別 | c. 分譲・賃貸の別 | 分譲 、 賃貸
② | 構造規模と諸元 | a. 階数（PH／地上／地下） | ／ ／ （階）
|  | b. 基準階の住戸数 | （戸）
|  | c. 床面積、延床面積(∑Af：m2) | （m2）、 （m2）
|  | d. 地震力算定用建物総重量(∑W(kN)) | （kN）
|  | e. 地震力算定用単位重量 | （kN/m2）
(w2=∑W/∑Af：kN/m2)
|  | f. 延床面積柱率(ac1)、梁率(agx1、agy1) | 、 、 （cm2/m2）
|  | g. 延床面積壁率(awx1、awy1) | 、 （cm2/m2）
|  | h. 1階の構造階高、棟高(m) | （m）、 （m）
③ | 敷地・不同沈下・基礎工法 | a. 平坦地、傾斜地 | 平坦地 、 崖地近接地
|  | b. 不同沈下傾向の有無 | 有 、 無
|  | c. 基礎工法の別 | 直接基礎、杭基礎、他（ ）
④ | 建物の平面形状・立面形状 | a. 建物の平面概形 | 長方形、L字型、雁行型、他（ ）
|  | b. ピロティ(非居住階)階の有無 | 有（全体、一部） 、 無
|  | c. Exp.Jの有無(幅／高さ比) | 有（1/ ）、 無
|  | d. 内階段外階段の別 | （内 、 外）階段
|  | e. セットバックの有無（住戸比） | 有（ ）、 無
|  | f. 床の大きなレベル差の有無 | 有（ cm）、 無
|  | g. その他の平面立面形状の特徴の有無 | 有 、 無
⑤ | 耐力壁の有無 | a. 長辺方向での有無と壁厚 | 有（ cm）、 無
|  | b. 短辺方向での有無と壁厚 | 有（ cm）、 無
⑥ | コンクリート種別と強度および使用鋼材 | a. コンクリート種別 | 普通 、 軽量（ 種）
|  | b. 診断用コンクリート強度σBD（N/mm2） | 1階（ ）、他（ ～ ）
|  | c. 主筋の材質 | SR 、 SD（ ）
⑦ | その他 | a. 屋外階段の有無と構造 | 有（RC、S） 、 無
|  | b. 高架水槽の有無 | 有 、 無
|  | c. 廊下・バルコニーのRC造手摺りの有無 | 有 、 無
|  | d. コンクリートブロック壁の有無 | 有（ ） 、 無
⑧ | Is＜0.6の階とIs値 | a. 長辺方向のIs（＜0.6）と階
b. 短辺方向のIs（＜0.6）と階
|  | c. Fu=0.80の第２種構造要素の | 有 無、 （耐震スリット）有 無
有無と耐震スリットの有無
コメント

## 様式0c
(様式0c)
表0 基本要件チェックシート（WRC造集合住宅編）
建物名：
記入者：
No | 項目 | 条件 | チェック・記入 |  | 備考
① | 建設時期 公営・民営の別 分譲賃貸の別 | a. 建設時期 | （Ⅰ 、 Ⅱ 、 Ⅲ ）期
|  | b. 公営、民営の別 | 旧公団、公社、公営、民営
|  | c. 分譲・賃貸の別 | 分譲 、 賃貸
|  | d. 他用途部分の有無と階 | 有（ 階、用途 ）、 無 |  | ※1
② | 構造規模と諸元 | a. 階数（PH／地上／地下） | ／ ／ （階）
|  | b. 基準階の住戸数 | （戸）
|  | c. 床面積、延床面積(∑Af：m2) | （m2）、 （m2）
|  | d. 建物総重量(∑W(kN)) | （kN）
|  | e. 地震力算定用単位重量 | （kN/m2）
(w2=∑W/∑Af：kN/m2)
|  | f. 1階の構造階高、棟高(m) | （m）、 （m）
③ | 壁量と壁厚と 壁梁のせい | a. 長辺方向の壁量（cm/m2）と壁厚（cm） | （cm/m2）、 （cm） |  | ※2
|  | b. 短辺方向の壁量（cm/m2）と壁厚（cm） | （cm/m2）、 （cm） |  | ※2
|  | c. 長辺方向の代表的な壁梁のせい（cm） | （cm）
|  | d. 上下階で壁位置のずれの有無 | 有 、 無
④ | 敷地・不同沈下・基礎工法 | a. 平坦地、傾斜地 | 平坦地 、 崖地近接地
|  | b. 不同沈下傾向の有無 | 有 、 無
|  | (関連ひび割れの有無) | ひび割れ(有 、 無)
|  | c. 基礎工法の別 | 直接基礎、杭基礎、他（ ）
⑤ | 建物の平面形状・立面形状 | a. 建物の平面概形 | 長方形、L字型、雁行型、他（ ）
|  | b. ピロティ(非居住階)階の有無 | 有（全体、一部） 、 無 |  | ※3
|  | c. Exp.Jの有無(幅／高さ比) | 有（1/ ）、 無
|  | d. 内階段外階段の別 | （内 、 外）階段
|  | e. セットバックの有無（住戸比） | 有（ ）、 無
|  | f. 床の大きなレベル差の有無 | 有（ cm）、 無 |  | ※4
⑥ | コンクリート種別と強度および使用鋼材 | a. コンクリート種別 | 普通 、 軽量（ 種）
|  | b. 診断用コンクリート強度（N/mm2） | 1階（ ）、他（ ～ ）
|  | c. 主筋の材質 | SR 、 SD（ ）
⑦ | その他 | a. 屋外階段の有無と構造 | 有（RC、S） 、 無
|  | b. 高架水槽の有無 | 有 、 無
|  | c. 廊下・バルコニーのRC造手摺りの有無 | 有 、 無
|  | d. コンクリートブロック壁の有無 | 有（ ） 、 無
⑧ | Is＜0.6の階とIs値 | a. 長辺方向のIs（＜0.6）と階
b. 短辺方向のIs（＜0.6）と階
コメント | ※1：他用途部分がある場合には、有無と設置階をコメントする。 ※2：規定壁量・壁厚との大小関係のコメント ※3：ピロティ有の場合のコメント（全スパン、ピロティ部分のスパン数など） ※4：床レベル差のコメント

## 様式0d
(様式0d)
表0 基本要件チェックシート（WPC造集合住宅編）
建物名：
記入者：
No | 項目 | 条件 | チェック・記入 |  | 備考
① | 建設時期 公営・民営の別 分譲賃貸の別 | a. 建設時期 | （Ⅰ 、 Ⅱ 、 Ⅲ ）期
|  | b. 公営、民営の別 | 旧公団、公社、公営、民営
|  | c. 分譲・賃貸の別 | 分譲 、 賃貸
|  | d. 他用途部分の有無と階 | 有（ 階、用途 ）、 無 |  | ※1
② | 構造規模と諸元 | a. 階数（PH／地上／地下） | ／ ／ （階）
|  | b. 基準階の住戸数 | （戸）
|  | c. 床面積、延床面積(∑Af：m2) | （m2）、 （m2）
|  | d. 建物総重量(∑W(kN)) | （kN）
|  | e. 地震力算定用単位重量 | （kN/m2）
(w2=∑W/∑Af：kN/m2)
|  | f. 1階の構造階高、棟高(m) | （m）、 （m）
③ | 壁量と壁厚と 壁梁のせい | a. 長辺方向の壁量（cm/m2）と壁厚（cm） | （cm/m2）、 （cm） |  | ※2
|  | b. 短辺方向の壁量（cm/m2）と壁厚（cm） | （cm/m2）、 （cm） |  | ※2
|  | c. 長辺方向の代表的な壁梁のせい（cm） | （cm）
|  | d. 上下階で壁位置のずれの有無 | 有 、 無
④ | 鉛直ジョイントと 水平ジョイント | a. 水平ジョイントの形状 | ﾄﾞﾗｲｼﾞｮｲﾝﾄ、直ｼﾞｮｲﾝﾄ、他（ ）
|  | b. 鉛直ジョイントの形状 | ｳｪｯﾄｼﾞｮｲﾝﾄ(1本、2本)目地、他（ ）
⑤ | 敷地・不同沈下・基礎工法 | a. 平坦地、傾斜地 | 平坦地 、 崖地近接地
|  | b. 不同沈下傾向の有無 | 有 、 無
|  | (関連ひび割れの有無) | ひび割れ(有 、 無)
|  | c. 基礎工法の別 | 直接基礎、杭基礎、他（ ）
⑥ | 建物の平面形状・立面形状 | a. 建物の平面概形 | 長方形、L字型、雁行型、他（ ）
|  | b. ピロティ(非居住階)階の有無 | 有（全体、一部） 、 無 |  | ※3
|  | c. Exp.Jの有無(幅／高さ比) | 有（1/ ）、 無
|  | d. 内階段外階段の別 | （内 、 外）階段
|  | e. セットバックの有無（住戸比） | 有（ ）、 無
|  | f. 床の大きなレベル差の有無 | 有（ cm）、 無 |  | ※4
⑦ | コンクリート種別と強度および使用鋼材 | a. コンクリート種別 | 普通 、 軽量（ 種）
|  | b. 診断用コンクリート強度（N/mm2） | 1階（ ）、他（ ～ ）
|  | c. 主筋の材質 | SR 、 SD（ ）
⑧ | その他 | a. 屋外階段の有無と構造 | 有（RC、S） 、 無
|  | b. 高架水槽の有無 | 有 、 無
|  | c. 廊下・バルコニーのRC造手摺りの有無 | 有 、 無
|  | d. コンクリートブロック壁の有無 | 有（ ） 、 無
⑨ | Is＜0.6の階とIs値 | a. 長辺方向のIs（＜0.6）と階
b. 短辺方向のIs（＜0.6）と階
コメント | ※1：他用途部分がある場合には、有無と設置階をコメントする。 ※2：規定壁量・壁厚との大小関係のコメント ※3：ピロティ有の場合のコメント（全スパン、ピロティ部分のスパン数など） ※4：床レベル差のコメント

## 様式0e
(様式0e)
表0 基本要件チェックシート（SRC造編）
建物概要
① 用途 |  | ② 階数（地上/下） |  |  | ③ 塔屋 |  | ④ 平面形
⑤ 構造 |  | ⑥ Exp.J（スリット） |  | ( ) | ⑦ 基礎 |  | ⑧ Fc
⑨建設期 |  | ⑩建物高さ
チェック項目
(図面のチェック段階）
No | 項目 |  | 条件 |  |  | Yes or No | 備考
① | 床の構造形式 |  | a. 床または屋根がS造がある
b. 床に大きな吹き抜けがある
c. 床が一体のRC造ではない
② | 剛性率 |  | a. 壁抜けが多い
③ | 偏心率 |  | a. 壁の偏心が顕著である
④ | 鉄骨形式 |  | a. 柱、梁が非充腹形である
b. (yesの時)リベット接合である
⑤ | 柱脚形式 |  | a. 非埋込み型柱脚である
（現地調査段階）
⑥ | 不同沈下 |  | a. ﾚﾍﾞﾙとひび割れの傾向一致
⑦ | 部材の断面欠損 |  | a. 欠損の部材が多い
⑧ | コンクリート調査結果 |  | a. 診断用コンクリート強度σBD＜13.5N/mm2
b. 中性化が著しい
c. 軽量コンクリートが使われている
（診断の初期段階）
⑦ | Exp.Jの有無 |  | a. 原設計にExp.Jはある
⑧ | 耐震スリットの有無 |  | a. 原設計にスリットはある
（診断のまとめ）
⑨ | Is＜0.3の階の有無 |  | a. Is＜0.3の階がある
b. （Yesの時）診断用コンクリート強度σBD ＜13.5N/mm2の階がある
c. （Yesの時）第2種構造要素となる 極脆性部材がある
d. （Yesの時）SD＜0.8である
⑩ | 第2種構造要素部材となる極脆性部材への対応 |  | a. 既存の状態でFu=0.80の第2種 構造要素がある
b. 診断時にスリットを設定した
c. （bでYes)第2種を解消した
（その他）
⑪ | その他 |  | a. CB造壁の有無
b. 屋外階段の有無(RC造、S造)
c. その他、付属物がある

## 様式0f
(様式0f)
表0 基本要件チェックシート（屋内運動場編）
No | 項目 | 条件 | チェック・記入（該当するものに○）
① | 全般 | a. 建設年 | 年（昭和 年）
|  | b. 屋内運動場のタイプ | タイプ（ ）→R・RS型、重層体育館は(表0・RC)も併記
|  | c. 張間方向の架構形式 | ラーメン（山形、アーチ梁）、トラス（平面、立体）
|  | d. 張間方向の梁の部材種別 | ○型鋼梁、その他（ ）
|  | e. 敷地条件 | 平坦地、崖地近接（水平 m、高さ m）
|  | f. 他の建物との間のExp.J | 相手の建物の構造と階数（ ）
Exp.Jの幅と幅／高さ比（ 、 ）
|  | g. 図面との不一致の有無 | 無 、有（ ）
|  | h. 施工不良の有無 | 無 、有（ ）
② | 基礎および床 | a. 基礎工法 | 直接基礎、杭基礎（径 、長さ ）
|  | b. 基礎梁の有無 | 桁行方向（有、 無）
張間方向（有、 無）
|  | c. 床下の土間コンの有無 | 土間コン（有、 無）、重層体育館
|  | d. 診断用コンクリート強度σBDの採用値（N/mm2） | 1階（ ）、2階（ ）
|  | e. 不同沈下傾向の有無と最大ひび割れ幅 | 有（ mm）、 無
③ | 鉄骨造部分 | a. 鉄骨柱の断面種別と部材寸法 | 断面種別（ ）、寸法（ ）
|  | b. 鉄骨大梁の断面寸法と部材寸法・スパン長 | 断面種別（ ）、寸法（ ）、スパン長（ m）
|  | c. 鉄骨柱脚形式とアンカー径と本数 | 露出、埋込、SRC
アンカー（径 、本数 ）
|  | d. RC柱・S梁接合部、ルーズホールの有無、 敷モルタルの状態 | アンカー（ ）、ルーズホール（有 ・ 無）
敷モルタル（厚さ mm、状況： ）
|  | e. 柱や梁、接合部の継手方法 | 柱-柱（ ）
梁-梁（ ）
柱-梁（ ）
|  | f. 桁行方向の軸組筋かいの断面種別と寸法 | 断面種別（ ）、寸法（ ）
|  | g. 屋根面仕上げの種別、単位重量（N/m2） | 種別（ ）、単位重量（ ）
|  | h. 屋根面ブレースの断面種別と寸法 | 断面種別（ ）、寸法（ ）
④ | その他 | a. 天井の有無（アリーナ部分） | 有 、 無
|  | b. ALC版の使用の有無（外壁部分） | 有 、 無
|  | c. コンクリートブロック造(CB)壁の有無 | 有 、 無
|  | d. 照明器具、バスケットゴール等の有無 | 照明（有 ・ 無）
バスケットゴール（有 ・ 無）
スピーカー（有 ・ 無）
|  | e. 屋外階段の有無(RC造、S造) | 有 、 無

## 様式0g
(様式0g)
表0 基本要件チェックシート（S造編）
No | 項目 | 条件 | チェック・記入（該当するものに○）
① | 全般 | a. 建設年 | 年（昭和 年）
|  | b. 階数 | 地下 （ ）階（RC・SRC造） 地上 （ ）階Ｓ造
|  | c. Ｘ方向の架構形式 | ・ ラーメン構造 ・ ブレース構造 ・その他（ ）
|  | d. Ｙ方向の架構形式 | ・ ラーメン構造 ・ ブレース構造 ・その他（ ）
|  | e. Ｘ方向の梁の部材種別 | ○ 型鋼梁、その他（ ）
|  | ｆ. Y方向の梁の部材種別 | ○ 型鋼梁、その他（ ）
|  | g. 敷地条件 | 平坦地、崖地近接（水平 m、高さ m）
|  | h. 他の建物との間のExp.J | 相手の建物の構造と階数（ ）
Exp.Jの幅と幅／高さ比（ 、 ）
|  | i. 図面との不一致の有無 | 無 、有（ ）
|  | j. 施工不良の有無 | 無 、有（ ）
② | 基礎および床 | a. 基礎工法 | ・ 直接基礎、 ・ 杭基礎（径 、長さ ）
|  | b. 基礎梁の有無 | 桁行方向（有、 無）
張間方向（有、 無）
|  | c.１階床の構造体仕様 | ・ 土間コンクリート ・ コンクリートスラブ ・ その他
|  | d. 診断用コンクリート強度σBDの採用値（N/mm2） | B階（ ） 、１階（ ） 、
|  | e. 不同沈下傾向の有無と最大ひび割れ幅 | 有（ mm）、 無
③ | 鉄骨造部分 | a. 鉄骨柱の断面種別と部材寸法 | 断面種別（ ）、寸法（ ）
|  | b. 鉄骨大梁の断面寸法と部材寸法・スパン長 | 断面種別（ ）、寸法（ ）、スパン長（ m）
|  | c. 鉄骨柱脚形式とアンカー径と本数 | 露出、埋込、SRC
アンカー（径 、本数 ）
|  | d. 鉄骨大梁-RC接合部、ルーズホールの有無 | アンカー（ ）、ルーズホール（有 ・ 無）
|  | e. 柱や梁、接合部の継手方法 | 柱-柱（ ）
梁-梁（ ）
柱-梁（ ）
|  | f. 軸組筋かいの有無と断面種別と寸法 | (・ 有 ・ 無 ） 断面種別（ ）、寸法（ ）
|  | g. 屋根面仕上げの種別、単位重量（N/m2） | 種別（ ）、単位重量（ ）
|  | h.代表的床・屋根面ブレースの断面種別と寸法 | 断面種別（ ）、寸法（ ）
④ | その他 | a.天井の有無 | 有 、 無 有の場合 最大の天井面積（ ）㎡
|  | b. ALC版の使用の有無（外壁部分） | 有 、 無 有の場合（ ・ 挿入筋工法 ・ スライド工法 ）
|  | c. コンクリートブロック造(CB)壁の有無 | 有 、 無
|  | d. 看板等 外部付属物の有無 | 看板（有 ・ 無）
アンテナ（有 ・ 無）
（ ）（有 ・ 無）
|  | e. 屋外階段の有無(RC造、S造) | 有 、 無
＊ 部材等の記入は代表的な階の部材を記入

## 様式2-1
(様式2-1)
２. 現地調査、耐震診断の概要等
2.1 現地調査関連事項
○各構造種別共通の調査
1 | 敷地状況および地盤状況 | 敷地状況
液状化等
地盤沈下
ブロック塀等
予測震度および液状化危険度予測
| 種別 | 地震予想震度ランク | 液状化危険度予測
| 地震名称 |  | 判定ランク | 液状化の可能性
地震
地震
地震
地震
対称地域（都道府県等）で想定している地震を対象として、予測震度および液状化危険度予測が行われていればそれを記入する。
2 | Exp.J、隣接建物の状況
3 | 不同沈下調査結果
4 | 増改築、用途変更等の有無等
○鉄筋コンクリート造建物の調査
1 | 構造部材寸法調査
2 | 配筋調査 | 柱帯筋のフック形状：
3 | ひび割れ等の劣化調査
4 | コンクリートの圧縮強度試験
5 | 中性化深さ測定
6 | 既存補強部材等
7 | その他
8 | 経年指標の決定理由 | T＝
○鉄骨造建物の調査
1 | 構造部材断面調査
2 | 錆等の劣化調査
3 | 柱脚アンカーボルト、 RC－S接合部の調査
4 | 柱－柱の継手接合部の調査
5 | 柱－梁の仕口接合部の調査
6 | 梁－梁の継手接合部の調査
7 | 屋根面等の水平ブレースの調査
8 | 壁面等の鉛直ブレースの調査
9 | 間柱、繋ぎ梁、耐風梁等の調査
10 | 溶接部の調査
11 | 既存補強部材等
12 | その他
○非構造部材の調査
1 | 屋外階段 | 有
2 | 高架・高置水槽 | 有
3 | コンクリートブロック帳壁 | 有
4 | ALC壁の有無 | 有
5 | ガラスブロック | 有
6 | 煙突 | 有
7 | 看板・屋上突出物等の落下物 | 有
8 | 長さ2.0m以上の片持ち部材 | 有
9 | 高さ1.5m以上の片持ち部材 | 有
10 | その他 | 有
○建物の特徴(鉄筋コンクリート造)
1 | 構造上の特徴
2 | 架構形式
3 | 基礎形式
4 | その他
5 | 形状指標の減点理由等 | Ｘ方向：SD＝ ～ |  | Ｙ方向：SD＝ ～
○建物の特徴(鉄骨造)
1 | 構造上の特徴
2 | 架構形式
3 | 基礎形式
4 | その他
5 | 形状係数の割増し理由等 | Ｘ方向：Fes＝ ～ 、 |  | Ｙ方向：Fes＝ ～
○その他
1 | 常時荷重時の不具合等
2 | 特記事項
該当する構造を入力し、該当しない構造は削除する
該当する構造を入力し、該当しない構造は削除する
必要ない場合は削除する

## 様式2-2(1)
（様式2-2)
2.2 耐震診断の方針および耐震診断結果
1 | 診断対象物 |  | 地上階、 |  | 地下階、 |  | 塔屋、 |  | 基礎構造
非構造部材( )
その他( )
(診断を実施するもの全てにレを記入する)
2 | 準拠基準 |  | 2017年改訂版 既存鉄筋コンクリート造建築物の耐震診断基準・同解説、(一財)日本建築防災協会
2001年改訂版 既存鉄筋コンクリート造建築物の耐震診断基準・同解説、(財)日本建築防災協会
2009年改訂版 既存鉄骨鉄筋コンクリート造建築物の耐震診断基準・同解説、(財)日本建築防災協会
既存壁式プレキャスト鉄筋コンクリート造建築物の耐震診断指針、(財)日本建築防災協会
耐震改修促進法のための既存鉄骨造建築物の耐震診断および耐震改修指針・同解説(2011)、(財)日本建築防災協会
官庁施設の総合耐震診断・改修基準及び同解説（平成8年）、(財)建築保全センター
屋内運動場等の耐震性能診断基準（Ｈ18年版）、文部科学省大臣官房文教施設企画部
既存建築物の耐震診断・耐震補強設計マニュアル2018年版、(一社)建築研究振興協会
既存建築物の耐震診断・耐震補強設計マニュアル2012年版、(一社)建築研究振興協会
既存建築物の耐震診断・耐震補強設計マニュアル2003年版－増補版2007年－、(社)建築研究振興協会
既存建築物の耐震診断・耐震補強設計マニュアル2003年版、(社)建築研究振興協会
その他
(使用するもの全てにレを記入する)
3 | 参考基準等
4 | 使用ソフト(バージョン、公開日) | 一貫ソフト：
耐震診断ソフト：
5 | 設計方針 |  | 診断次数：
目標性能：
【Ｘ方向】
【Ｙ方向】
【偏心率】
【剛性率】
【下階壁抜け架構】
その他 ：
6 | 塔屋、地下階の扱い
7 | ゾーニングの要否
8 | ゾーニング図
9 | 建物重量、柱軸力の算定方法 |  | 一貫構造計算ソフトにより算定
既存の構造計算書の結果を引用
その他( )
10 | 使用材料および診断用コンクリート強度σBD | ○コンクリート(単位：N/mm2)
|  | 階 |  | Fc | Xmean | σ | σB1 | σB2 | σBD | 種別
備考(低減係数等)
※表中のXmean：平均値、σB1＝Xmean－0.5σ、σB2＝Xmean－σ、σBD：診断用コンクリート強度を示す。
○鉄筋
|  | 部材 |  | 鋼種 |  | σy(N/mm2) |  | 備考
柱主筋
帯筋
梁主筋
あばら筋
スラブ筋
壁筋
開口補強筋
○鉄骨・ボルト等
|  | 鋼種等 |  | σy(N/mm2) |  | fFu(N/mm2) |  | 備考
○杭(杭頭補強筋)
|  | 径 |  | 鋼種 |  | σy(N/mm2) |  | 備考
11 | 壁・垂壁等の加力方向の区別 | Ｘ方向
正負加力ごとに剛域長さを調整
一方向のみ検討(理由 )
その他( )
Ｙ方向
正負加力ごとに剛域長さを調整
一方向のみ検討(理由 )
その他( )
12 | 部材のモデル化
モデル化図
13 | 地震時付加軸力の取り扱い |  | 考慮する。→ |  | C0＝0.2時の付加軸力の2倍を採用、 |  |  |  | その他( )
考慮しない。→(理由 )
14 | E0指標算定時の階の補正係数 |  | 1／Aiを採用、 |  | (n+1)／(n+i)を採用
その他( )
15 | SD指標算定時の平面剛性ℓ、断面剛性n項の扱い |  | 1／Fesを採用
診断基準式を採用
その他( )
16 | 柱帯筋の扱い |  | 135度フック
|  | 90度フック： |  |  | 帯筋間隔2倍 |  | pwを1/2に低減 |  | F=1と設定
17 | 柱の曲げ耐力、せん断耐力の評価方法 | 曲げ耐力： |  |  | 診断基準式(付1.1-1)式、 |  |  | その他( )
|  | せん断耐力： |  |  | 診断基準(付1.1-2)式、 |  |  | その他( )
その他：
18 | 片側そで壁付柱の曲げ耐力、せん断耐力および靭性指標の評価方法 | 考慮する壁の長さ：
|  | 曲げ耐力： |  |  | 診断基準(付3-3)式、 |  |  | その他( )
|  | せん断耐力： |  |  | 診断基準(付3-7)式、 |  |  | その他( )
|  | Qsu1、Qsu2の計算： |  |  | 建防協基準、 |  |  | 建振協マニュアル
|  | 反曲点高さ： |  |  | 診断基準(付3-1)式 |  |  | 建振協(2.7)式
その他( )
その他：
19 | 両側そで壁付柱の曲げ耐力、せん断耐力および靭性指標の評価方法 | 考慮する壁の長さ：
|  | 曲げ耐力： |  |  | 診断基準(付3-3)式、 |  |  | その他( )
|  | せん断耐力： |  |  | 診断基準(付3-7)式、 |  |  | その他( )
|  | Qsu1、Qsu2の計算： |  |  | 建防協基準、 |  |  | 建振協マニュアル
|  | 反曲点高さ： |  |  | 診断基準(付3-1)式 |  |  | 建振協(2.7)式
その他( )
その他：
20 | 両側柱付壁の曲げ耐力、せん断耐力、回転耐力の評価方法 | 曲げ耐力： |  |  | 診断基準(付2.1-1)式、 |  |  | その他( )
|  | せん断耐力： |  |  | 診断基準(付2.1-2)式、 |  |  | その他( )
|  | 反曲点高さ： |  |  | 診断基準式 |  |  | その他( )
|  | 回転耐力： |  |  | 考慮する |  | 考慮しない
考慮しない場合(理由 )
考慮する場合(計算仮定)
[5 empty] | 外力分布： | (X方向)
(Y方向)
杭の引抜き抵抗：
直交梁の押さえ効果：
境界梁の押さえ効果：
精度係数：γ＝
21 | 梁の曲げ耐力、せん断耐力の評価方法 | 曲げ耐力： |  |  | 診断基準(付4-1,2,3)式、 |  |  | その他( )
|  | せん断耐力： |  |  | 診断基準(付4-4)式、 |  |  | 診断基準(解付4-1)式、
[5 empty] | 診断基準(付4-2)式、 |  |  | その他( )
22 | 構面内の方立壁の曲げ耐力、せん断耐力および靭性指標の評価方法 | 考慮する壁の長さ： |  |  |  | mm | 厚さ： |  | mm
|  | 曲げ耐力： |  |  | 診断基準(付2-1)式を準用、 |  |  | その他( )
|  | せん断耐力： |  |  | 診断基準(付2-2)式を準用、 |  |  | その他( )
反曲点高さ：
靭性指標：
23 | 構面外の方立壁の曲げ耐力、せん断耐力および靭性指標の評価方法 | 考慮する壁の長さ： |  |  |  | mm | 厚さ： |  | mm
|  | 曲げ耐力： |  |  | 診断基準(付2-1)式を準用、 |  |  | その他( )
|  | せん断耐力： |  |  | 診断基準(付2-2)式を準用、 |  |  | その他( )
反曲点高さ：
靭性指標：
24 | 既存補強部材の評価方法
25 | 下階壁抜け架構の検討方針 | 【壁抜け架構のメカニズム時軸力の算出方法】
|  |  | 様式7-4-1,2による。 |  |  |  | その他( )
【上階壁の耐力・靭性指標の扱い】
|  |  | 隣接構面への伝達を検討、 |  |  |  | 上階壁の耐力靭性指標を修正
【杭の引抜き抵抗の評価】
|  |  | 判定資料表7.4.1の注意事項による |  |  |  | その他( )
26 | 第2種構造要素の検討方針 | 軸力支持能力および残存軸耐力の係数
|  |  | 建振協マニュアル第1章6節2項による |  |  |  | その他( )
梁等の伝達能力
精算による
略算による(仮定 )
27 | 非構造部材等の検討方針 | 屋外階段
高架・高置水槽
コンクリートブロック帳壁
ALC壁の有無
ガラスブロック
煙突
看板・屋上突出物等の落下物
長さ2.0m以上の片持ち部材
高さ1.5m以上の片持ち部材
その他
28 | その他
該当する構造を入力し、該当しない構造は削除する

## 様式2-2(2)
29 | 耐震診断結果表(鉄筋コンクリート造および鉄骨鉄筋コンクリート造)
○X方向
|  |  | 正加力 | [5 empty] | 負加力
| 構造 | 階 | Fu | Fu' | SD | Is | CTU･SD | 判定 | Fu | Fu' | SD | Is | CTU･SD | 判定
注)Fは終局限界変形に対応するF値、Fu’はIsの採用値に対応するF値を示す。
なお、Fu=0.8の時、それが第2種でないとして無視した場合の値を（ ）書きで追記する。また、Fu'＞1.5の時、Iso＜Isとなる最小のF値に対応する値を[ ］書きで追記する。
備考
○Y方向
|  |  | 正加力 | [5 empty] | 負加力
| 構造 | 階 | Fu | Fu' | SD | Is | CTU･SD | 判定 | Fu | Fu' | SD | Is | CTU･SD | 判定
注)Fは終局限界変形に対応するF値、Fu’はIsの採用値に対応するF値を示す。
なお、Fu=0.8の時、それが第2種でないとして無視した場合の値を（ ）書きで追記する。また、Fu'＞1.5の時、Iso＜Isとなる最小のF値に対応する値を[ ］書きで追記する。
備考
30 | 耐震診断結果に対するコメント |  |  | 【Ｘ方向】
【Ｙ方向】
【その他】
31 | 下階壁抜け架構の柱の検討結果
32 | 柱・梁接合部の検討結果(様式9)
33 | 付着割裂破壊の検討結果(様式10)
34 | 非構造部材等の耐震診断結果 |  |  | 屋外階段
高架・高置水槽
コンクリートブロック帳壁
ALC壁の有無
ガラスブロック
煙突
看板・屋上突出物等の落下物
長さ2.0m以上の片持ち部材
高さ1.5m以上の立ち上がり壁等
その他
35 | 特記事項
29 | 耐震診断結果表(鉄骨造)
○屋根面等の水平ブレースの診断結果(∑Qu＞∑Pj)
| 方向 | ゾーン |  | ∑Wi(kN) |  | Kn |  | ∑Pj(kN) |  | ∑Qu(kN) |  | 判定
Ｘ
Ｙ
Kn＝Iso×Fesi×Ai／Fi＝
Kn≧0.55×Ai×Fesi＝
○X方向
| 方向 | ゾーン | 階 | Qu(kN) |  | F | ΣWi(kN) |  | Ai | Fes | Is | q | 判定
Ｘ
○Ｙ方向
| 方向 | ゾーン | 階 | Qu(kN) |  | F | ΣWi(kN) |  | Ai | Fes | Is | q | 判定
Ｙ
30 | 耐震診断結果に対するコメント |  |  | 【屋根面】
【Ｘ方向】
【Ｙ方向】
【その他】
31 | 非構造部材等の耐震診断結果 |  |  | 屋外階段
高架・高置水槽
コンクリートブロック帳壁
ALC壁の有無
ガラスブロック
看板・屋上突出物等の落下物
長さ2.0m以上の片持ち部材
高さ1.5m以上の片持ち部材
その他
32 | 特記事項
該当する構造（RC・SRC or S）を入力し、該当しない構造は削除する

## 様式2-3a(1)
（様式2-3a)
2.3 補強方針および補強後の耐震診断結果(詳細補強設計)
1 | 診断対象物 |  | 地上階、 | 地下階、 | 塔屋、 | 基礎構造
非構造部材( )
その他( )
(診断を実施するもの全てにレを記入する)
2 | 準拠基準 |  | 2017年改訂版 既存鉄筋コンクリート造建築物の耐震診断基準・同解説、(一財)日本建築防災協会
2001年改訂版 既存鉄筋コンクリート造建築物の耐震診断基準・同解説、(財)日本建築防災協会
2017年改訂版 既存鉄筋コンクリート造建築物の耐震改修設計指針・同解説、(一財)日本建築防災協会
2001年改訂版 既存鉄筋コンクリート造建築物の耐震改修設計指針・同解説、(財)日本建築防災協会
屋内運動場等の耐震性能診断基準（Ｈ18年版）、文部科学省大臣官房文教施設企画部
2009年改訂版 既存鉄骨鉄筋コンクリート造建築物の耐震診断基準・同解説、(財)日本建築防災協会
2009年改訂版 既存鉄骨鉄筋コンクリート造建築物の耐震改修設計指針・同解説、(財)日本建築防災協会
既存壁式プレキャスト鉄筋コンクリート造建築物の耐震診断指針、(財)日本建築防災協会
耐震改修促進法のための既存鉄骨造建築物の耐震診断および耐震改修指針・同解説(2011)、(財)日本建築防災協会
2009年改訂版 既存鉄骨鉄筋コンクリート造建築物の耐震診断基準・同解説、(財)日本建築防災協会
既存鉄筋コンクリート造建築物の「外側耐震改修マニュアル」、(財)日本建築防災協会
既存鉄筋コンクリート造建築物の免震・制震による耐震改修ガイドライン、(財)日本建築防災協会
官庁施設の総合耐震診断・改修基準及び同解説（平成8年）、(財)建築保全センター
既存建築物の耐震診断・耐震補強設計マニュアル2018年版、(一社)建築研究振興協会
既存建築物の耐震診断・耐震補強設計マニュアル2012年版、(一社)建築研究振興協会
既存建築物の耐震診断・耐震補強設計マニュアル2003年版－増補版2007年－、(社)建築研究振興協会
既存建築物の耐震診断・耐震補強設計マニュアル2003年版、(社)建築研究振興協会
その他
(使用するもの全てにレを記入する)
3 | 参考基準等
4 | 使用ソフト(バージョン、公開日) | 一貫ソフト：
耐震診断ソフト：
5 | 設計方針 |  | 診断次数：
目標性能：
【Ｘ方向】
【Ｙ方向】
【偏心率】
【剛性率】
【下階壁抜け架構】
その他：
6 | 塔屋、地下階の扱い
7 | 補強部材の使用材料および設計用強度 | ○コンクリート等
○鉄筋
○鉄骨
○その他
8 | 補強部材の設計方針
補強工法 |  | 準拠基準・設計方針等 |  |  | 診断ソフトでの扱い
備考
9 | 非構造部材等の補強方針 | 屋外階段
高架・高置水槽
コンクリートブロック帳壁
ALC壁の有無
ガラスブロック
煙突
看板・屋上突出物等の落下物
長さ2.0m以上の片持ち部材
高さ1.5m以上の片持ち部材
その他
10 | その他

## 様式2-3a(2)
11 | 補強数量一覧
○Ｘ方向
| 階 | X方向
備考
○Y方向
| 階 | Y方向
備考
○桁行方向の補強量の検討（学校校舎用）
| 補強部材種別 |  |  | 既存壁 | ブレース | 増設壁 | 増打壁 | 構造スリット | Exp改善 |  |  | 計
スパン長さなど
置換係数（付表-3）
箇所数
| ブレース置換箇所数 | [10 empty] | ●1
| 補強率 |  | 建設時期：第●期（●）年 |  |  |  | 建物階数：（●）階建、延床面積：（●2）m2
推定補強率 ：α0＝（●3）
|  |  | 設計補強率：α＝（●1）/（●2）＝（●4） | [5 empty] | Rα＝α/αo＝（●）
補強率についてのコメント：
○非構造部材
| 補強対象 |  |  | 補強方法
備考
12 | 基本建物および補強後の耐震診断結果
【基本建物の耐震診断結果】
【鉄筋コンクリート造および鉄骨鉄筋コンクリート造】
○X方向（基本建物）
|  |  | 正加力 | [5 empty] | 負加力
| 構造 | 階 | Fu | Fu' | SD | Is | CTU･SD | 判定 | Fu | Fu' | SD | Is | CTU･SD | 判定
注）靭性の低い極脆性柱等がある場合には、耐震スリット等により極脆性柱等を解消した基本建物の診断結果を本表に記載する。靭性の低い脆性部材が無い場合には、本表は削除する。
備考
○Y方向（基本建物）
|  |  | 正加力 | [5 empty] | 負加力
| 構造 | 階 | Fu | Fu' | SD | Is | CTU･SD | 判定 | Fu | Fu' | SD | Is | CTU･SD | 判定
注）靭性の低い極脆性柱等がある場合には、耐震スリット等により極脆性柱等を解消した基本建物の診断結果を本表に記載する。靭性の低い脆性部材が無い場合には、本表は削除する。
備考
【補強後の耐震診断結果】
【鉄筋コンクリート造および鉄骨鉄筋コンクリート造】
○X方向
|  |  | 正加力 | [5 empty] | 負加力
| 構造 | 階 | Fu | Fu' | SD | Is | CTU･SD | 判定 | Fu | Fu' | SD | Is | CTU･SD | 判定
注）Fu'＞1.5の時、Iso＜Isとなる最小のF値に対応する値を[ ］書きで追記する。
備考
○Y方向
|  |  | 正加力 | [5 empty] | 負加力
| 構造 | 階 | Fu | Fu' | SD | Is | CTU･SD | 判定 | Fu | Fu' | SD | Is | CTU･SD | 判定
注）Fu'＞1.5の時、Iso＜Isとなる最小のF値に対応する値を[ ］書きで追記する。
備考
【鉄骨造】
屋根面等の水平ブレースの診断結果(∑Qu＞∑Pj)
| 方向 | ゾーン |  | ∑Wi(kN) |  | Kn |  | ∑Pj(kN) |  | ∑Qu(kN) |  | 判定
X
Y
Kn＝Iso×Fesi×Ai／Fi＝
Kn≧0.55×Ai×Fesi＝
○X方向
| 方向 | ゾーン | 階 | Qu(kN) | F | ΣWi(kN) | Ai | Fes | RIs | Rq | 判定
Ｘ
○Y方向
| 方向 | ゾーン | 階 | Qu(kN) | F | ΣWi(kN) | Ai | Fes | RIs | Rq | 判定
Y
13 | 概算補強後の耐震診断結果に対するコメント |  |  | 【屋根面】
【Ｘ方向】
【Ｙ方向】
【その他】
14 | 非構造部材の補強に対するコメント
15 | 特記事項
該当する構造を入力し、該当しない構造は削除する
屋根面はS造の場合
RC系の場合は削除する

## 様式2-3b(1)
（様式2-3b)
2.3 補強方針および補強後の耐震診断結果(詳細補強設計)
1 | 診断対象物 |  | 地上階、 | 地下階、 | 塔屋、 | 基礎構造
非構造部材( )
その他( )
(診断を実施するもの全てにレを記入する)
2 | 準拠基準 |  | 2017年改訂版 既存鉄筋コンクリート造建築物の耐震診断基準・同解説、(一財)日本建築防災協会
2001年改訂版 既存鉄筋コンクリート造建築物の耐震診断基準・同解説、(財)日本建築防災協会
2017年改訂版 既存鉄筋コンクリート造建築物の耐震改修設計指針・同解説、(一財)日本建築防災協会
2001年改訂版 既存鉄筋コンクリート造建築物の耐震改修設計指針・同解説、(財)日本建築防災協会
屋内運動場等の耐震性能診断基準（Ｈ18年版）、文部科学省大臣官房文教施設企画部
2009年改訂版 既存鉄骨鉄筋コンクリート造建築物の耐震診断基準・同解説、(財)日本建築防災協会
2009年改訂版 既存鉄骨鉄筋コンクリート造建築物の耐震改修設計指針・同解説、(財)日本建築防災協会
既存壁式プレキャスト鉄筋コンクリート造建築物の耐震診断指針、(財)日本建築防災協会
耐震改修促進法のための既存鉄骨造建築物の耐震診断および耐震改修指針・同解説(2011)、(財)日本建築防災協会
2009年改訂版 既存鉄骨鉄筋コンクリート造建築物の耐震診断基準・同解説、(財)日本建築防災協会
既存鉄筋コンクリート造建築物の「外側耐震改修マニュアル」、(財)日本建築防災協会
既存鉄筋コンクリート造建築物の免震・制震による耐震改修ガイドライン、(財)日本建築防災協会
官庁施設の総合耐震診断・改修基準及び同解説（平成8年）、(財)建築保全センター
既存建築物の耐震診断・耐震補強設計マニュアル2018年版、(一社)建築研究振興協会
既存建築物の耐震診断・耐震補強設計マニュアル2012年版、(一社)建築研究振興協会
既存建築物の耐震診断・耐震補強設計マニュアル2003年版－増補版2007年－、(社)建築研究振興協会
既存建築物の耐震診断・耐震補強設計マニュアル2003年版、(社)建築研究振興協会
その他
(使用するもの全てにレを記入する)
3 | 参考基準等
4 | 使用ソフト(バージョン、公開日) | 一貫ソフト：
耐震診断ソフト：
5 | 設計方針 |  | 診断次数：
目標性能：
【Ｘ方向】
【Ｙ方向】
【偏心率】
【剛性率】
【下階壁抜け架構】
その他：
6 | 塔屋、地下階の扱い
7 | 補強部材の設計方針
補強工法 |  | 準拠基準・設計方針等 |  |  | 診断ソフトでの扱い
備考
8 | 非構造部材等の補強方針 | 屋外階段
高架・高置水槽
コンクリートブロック帳壁
ALC壁の有無
ガラスブロック
煙突
看板・屋上突出物等の落下物
長さ2.0m以上の片持ち部材
高さ1.5m以上の片持ち部材
その他
9 | その他

## 様式2-3ｂ(2)
10 | 補強数量一覧
○Ｘ方向
| 階 | X方向
備考
○Y方向
| 階 | Y方向
備考
○桁行方向の補強量の検討（学校校舎用）
| 補強部材種別 |  |  | 既存壁 | ブレース | 増設壁 | 増打壁 | 構造スリット | Exp改善 |  |  | 計
スパン長さなど
置換係数（付表-3）
箇所数
| ブレース置換箇所数 | [10 empty] | ●1
| 補強率 |  | 建設時期：第●期（●）年 |  |  |  | 建物階数：（●）階建、延床面積：（●2）m2
推定補強率 ：α0＝（●3）
|  |  | 設計補強率：α＝（●1）/（●2）＝（●4） | [5 empty] | Rα＝α/αo＝（●）
補強率についてのコメント：
11 | 基本建物および補強後の耐震診断結果(概算)
【基本建物の耐震診断結果】
【鉄筋コンクリート造および鉄骨鉄筋コンクリート造】
○X方向（基本建物）
|  |  | 正加力 | [5 empty] | 負加力
| 構造 | 階 | Fu | Fu' | SD | Is | CTU･SD | 判定 | Fu | Fu' | SD | Is | CTU･SD | 判定
注）靭性の低い極脆性柱等がある場合には、耐震スリット等により極脆性柱等を解消した基本建物の診断結果を本表に記載する。靭性の低い脆性部材が無い場合には、本表は削除する。
備考
○Y方向（基本建物）
|  |  | 正加力 | [5 empty] | 負加力
| 構造 | 階 | Fu | Fu' | SD | Is | CTU･SD | 判定 | Fu | Fu' | SD | Is | CTU･SD | 判定
注）靭性の低い極脆性柱等がある場合には、耐震スリット等により極脆性柱等を解消した基本建物の診断結果を本表に記載する。靭性の低い脆性部材が無い場合には、本表は削除する。
備考
【補強後の耐震診断結果】
【鉄筋コンクリート造および鉄骨鉄筋コンクリート造】
○X方向
|  |  | 正加力 | [5 empty] | 負加力
| 構造 | 階 | Fu | Fu' | SD | Is | CTU･SD | 判定 | Fu | Fu' | SD | Is | CTU･SD | 判定
注）Fu'＞1.5の時、Iso＜Isとなる最小のF値に対応する値を[ ］書きで追記する。
備考
○Y方向
|  |  | 正加力 | [5 empty] | 負加力
| 構造 | 階 | Fu | Fu' | SD | Is | CTU･SD | 判定 | Fu | Fu' | SD | Is | CTU･SD | 判定
注）Fu'＞1.5の時、Iso＜Isとなる最小のF値に対応する値を[ ］書きで追記する。
備考
【鉄骨造】
屋根面等の水平ブレースの診断結果(∑Qu＞∑Pj)
| 方向 | ゾーン |  | ∑Wi(kN) |  | Kn |  | ∑Pj(kN) |  | ∑Qu(kN) |  | 判定
X
Y
Kn＝Iso×Fesi×Ai／Fi＝
Kn≧0.55×Ai×Fesi＝
○X方向
| 方向 | ゾーン | 階 | Qu(kN) | F | ΣWi(kN) | Ai | Fes | RIs | Rq | 判定
Ｘ
○Y方向
| 方向 | ゾーン | 階 | Qu(kN) | F | ΣWi(kN) | Ai | Fes | RIs | Rq | 判定
Y
12 | 概算補強後の耐震診断結果に対するコメント |  |  | 【屋根面】
【Ｘ方向】
【Ｙ方向】
【その他】
13 | 特記事項
該当する構造を入力し、該当しない構造は削除する
屋根面はS造の場合
RC系の場合は削除する

## 様式4-1
（様式4-1）
建物の構造諸元
表4.1.1 床面積、重量など
階 | 各階床面積 | 延べ床面積 | 各階重量 | 重量和 | 階別単位重量 | 単位重量 | Ai | Ai・w2 (kN/m3) | Ai・ΣWi (kN)
| Af(m2) | ΣAf(m2) | W(kN) | ΣW(kN) | w1(kN/m2) | w2(kN/m2)
備考 | （片持ちスラブ等の面積は1/2を算入し、吹き抜け部分は算入しない）
表4.1.2 延べ床面積柱率、梁率
階 | 各階柱、梁断面積の総和(cm2) |  |  | 延べ床面積柱率、梁率(cm2/m2)
| ΣAc | ΣAgx | ΣAgy | ac | agx | agy
備考
表4.1.3 延べ床面積壁率
階 | 構面内、構面外壁面積の総和(cm2)と（延べ床面積壁率(cm2/m2)）
| ΣAw1x | (aw1x) | ΣAw2x | (aw2x) | ΣAw1y | (aw1y) | ΣAw2y | (aw2y)
備考

## 様式4-2
（様式4-1）
仮定荷重一覧
表4.2 床荷重 | [6 empty] | （N/㎡）
室名 | 荷重内訳 | 荷重 | スラブ用 | 小梁用 | 架構用 | 地震用 | 備考
D.L
L.L
T.L
計
採用Ｄ．Ｌ
D.L
L.L
T.L
計
採用Ｄ．Ｌ
D.L
L.L
T.L
計
採用Ｄ．Ｌ
D.L
L.L
T.L
計
採用Ｄ．Ｌ
D.L
L.L
T.L
計
採用Ｄ．Ｌ

## 様式4-3
（様式4-3）
表4.3 柱軸力一覧
| (a) 長期柱軸力 | [7 empty] | (kN)
5階 |  | X1 | X2 | X3 | X4 | X5 | X6 | X7 | X8
Y5
Y4
Y3
Y2
Y1
4階 |  | X1 | X2 | X3 | X4 | X5 | X6 | X7 | X8
Y5
Y4
Y3
Y2
Y1
3階 |  | X1 | X2 | X3 | X4 | X5 | X6 | X7 | X8
Y5
Y4
Y3
Y2
Y1
2階 |  | X1 | X2 | X3 | X4 | X5 | X6 | X7 | X8
Y5
Y4
Y3
Y2
Y1
1階 |  | X1 | X2 | X3 | X4 | X5 | X6 | X7 | X8
Y5
Y4
Y3
Y2
Y1
基礎 |  | X1 | X2 | X3 | X4 | X5 | X6 | X7 | X8
Y5
Y4
Y3
Y2
Y1
| (b) 短期地震時X方向正加力柱軸力 | X8: (kN)
5階 |  | X1 | X2 | X3 | X4 | X5 | X6 | X7 | X8
Y5
Y4
Y3
Y2
Y1
4階 |  | X1 | X2 | X3 | X4 | X5 | X6 | X7 | X8
Y5
Y4
Y3
Y2
Y1
3階 |  | X1 | X2 | X3 | X4 | X5 | X6 | X7 | X8
Y5
Y4
Y3
Y2
Y1
2階 |  | X1 | X2 | X3 | X4 | X5 | X6 | X7 | X8
Y5
Y4
Y3
Y2
Y1
1階 |  | X1 | X2 | X3 | X4 | X5 | X6 | X7 | X8
Y5
Y4
Y3
Y2
Y1
基礎 |  | X1 | X2 | X3 | X4 | X5 | X6 | X7 | X8
Y5
Y4
Y3
Y2
Y1
| (c) 短期地震時X方向負加力柱軸力 | X8: (kN)
5階 |  | X1 | X2 | X3 | X4 | X5 | X6 | X7 | X8
Y5
Y4
Y3
Y2
Y1
4階 |  | X1 | X2 | X3 | X4 | X5 | X6 | X7 | X8
Y5
Y4
Y3
Y2
Y1
3階 |  | X1 | X2 | X3 | X4 | X5 | X6 | X7 | X8
Y5
Y4
Y3
Y2
Y1
2階 |  | X1 | X2 | X3 | X4 | X5 | X6 | X7 | X8
Y5
Y4
Y3
Y2
Y1
1階 |  | X1 | X2 | X3 | X4 | X5 | X6 | X7 | X8
Y5
Y4
Y3
Y2
Y1
基礎 |  | X1 | X2 | X3 | X4 | X5 | X6 | X7 | X8
Y5
Y4
Y3
Y2
Y1
| (e) 短期地震時Y方向負加力柱軸力 | X8: (kN)
5階 |  | X1 | X2 | X3 | X4 | X5 | X6 | X7 | X8
Y5
Y4
Y3
Y2
Y1
4階 |  | X1 | X2 | X3 | X4 | X5 | X6 | X7 | X8
Y5
Y4
Y3
Y2
Y1
3階 |  | X1 | X2 | X3 | X4 | X5 | X6 | X7 | X8
Y5
Y4
Y3
Y2
Y1
2階 |  | X1 | X2 | X3 | X4 | X5 | X6 | X7 | X8
Y5
Y4
Y3
Y2
Y1
1階 |  | X1 | X2 | X3 | X4 | X5 | X6 | X7 | X8
Y5
Y4
Y3
Y2
Y1
基礎 |  | X1 | X2 | X3 | X4 | X5 | X6 | X7 | X8
Y5
Y4
Y3
Y2
Y1
| (d) 短期地震時Y方向正加力柱軸力 | X8: (kN)
5階 |  | X1 | X2 | X3 | X4 | X5 | X6 | X7 | X8
Y5
Y4
Y3
Y2
Y1
4階 |  | X1 | X2 | X3 | X4 | X5 | X6 | X7 | X8
Y5
Y4
Y3
Y2
Y1
3階 |  | X1 | X2 | X3 | X4 | X5 | X6 | X7 | X8
Y5
Y4
Y3
Y2
Y1
2階 |  | X1 | X2 | X3 | X4 | X5 | X6 | X7 | X8
Y5
Y4
Y3
Y2
Y1
1階 |  | X1 | X2 | X3 | X4 | X5 | X6 | X7 | X8
Y5
Y4
Y3
Y2
Y1
基礎 |  | X1 | X2 | X3 | X4 | X5 | X6 | X7 | X8
Y5
Y4
Y3
Y2
Y1

## 様式5-1a
（様式5-1a）
表5.1 等価せん断力係数等
階 | 柱・壁耐力時 |  | 梁せん断耐力時 |  | 梁曲げ耐力時 |  | 接合部耐力時 |  | 接合部せん断余裕度
| Ccwx | Ccwy | Cgsux | Cgsuy | Cgmux | Cgmuy | Cjx | Cjy | Sjx | Sjy
Cgmuの( )はハンチ始点の値を示す
壁率を考慮した等価せん断力係数
純ラーメンとして計算した、等価せん断力係数のCgsu、Cgmuが0.25、Cjが0.3を下回る場合には、下式の表により壁率を考慮した等価せん断力係数を計算する。
C'gsu(mu)=Cgsu(mu)+(aw1×τw1+aw2×τw2)/Ai・w2
C'j=Cj+（aw1×τw1+aw2×τw2)/Ai・w2
階 | τw1 | τw2 | 梁せん断耐力時 |  | 梁曲げ耐力時 |  | 接合部耐力時
| N/mm2 | N/mm2 | C’gsux | C’gsuy | C’gmux | C’gmuy | C’jx | C’jy
| 1 | 0.5 | ― | ― | ― | ― | ― | ―
| 1 | 0.5 | ― | ― | ― | ― | ― | ―
| 1 | 0.5 | ― | ― | ― | ― | ― | ―
| 1 | 0.5 | ― | ― | ― | ― | ― | ―
| 1 | 0.5 | ― | ― | ― | ― | ― | ―
| 1 | 0.5 | ― | ― | ― | ― | ― | ―
Cgmuの( )はハンチ始点の値を示す
Cgmu、Cgsuの値に基づく、梁降伏メカニズムを想定したE0g
梁せん断耐力時 (Cgsu) |  |  | F＝ | 1.5
桁行(X)方向 |  | 6F：E0g＝Cgsu×F＝
5F：E0g＝Cgsu×F＝
4F：E0g＝Cgsu×F＝
3F：E0g＝Cgsu×F＝
2F：E0g＝Cgsu×F＝
1F：E0g＝Cgsu×F＝
梁曲げ耐力時 (Cgmu)
桁行(X)方向 |  | 6F：E0g＝Cgmu×F＝ |  |  |  |  | Cgsu/Cgmu= |  | F＝
|  | 5F：E0g＝Cgmu×F＝ |  |  |  |  | Cgsu/Cgmu= |  | F＝
|  | 4F：E0g＝Cgmu×F＝ |  |  |  |  | Cgsu/Cgmu= |  | F＝
|  | 3F：E0g＝Cgmu×F＝ |  |  |  |  | Cgsu/Cgmu= |  | F＝
|  | 2F：E0g＝Cgmu×F＝ |  |  |  |  | Cgsu/Cgmu= |  | F＝
|  | 1F：E0g＝Cgmu×F＝ |  |  |  |  | Cgsu/Cgmu= |  | F＝
Cjの値に基づく、接合部破壊を想定したE0j
桁行(X)方向 |  | 6F：E0g＝Cj×F＝ |  |  |  |  | 接合部破壊を考慮したF値：F=
|  | 5F：E0g＝Cj×F＝ |  |  |  |  | 接合部破壊を考慮したF値：F=
|  | 4F：E0g＝Cj×F＝ |  |  |  |  | 接合部破壊を考慮したF値：F=
|  | 3F：E0g＝Cj×F＝ |  |  |  |  | 接合部破壊を考慮したF値：F=
|  | 2F：E0g＝Cj×F＝ |  |  |  |  | 接合部破壊を考慮したF値：F=
|  | 1F：E0g＝Cj×F＝ |  |  |  |  | 接合部破壊を考慮したF値：F=
備考

## 様式5-1b
（様式5-1b）
表5.1 等価せん断力係数等
階 | 柱・壁耐力時 |  | 梁せん断耐力時 |  | 梁曲げ耐力時 |  | 接合部耐力時 |  | 接合部せん断余裕度
| Ccwx | Ccwy | Cgsux | Cgsuy | Cgmux | Cgmuy | Cjx | Cjy | Sjx | Sjy
備考

## 様式5-2a
|  |  | （様式5-2a） |  |  |  | （様式5-2a）
表5.2(a) 等価せん断力係数算定のための構造諸元（RC造編） |  |  |  | 表5.2(b) 等価せん断力係数算定のための構造諸元（RC造編）
X方向 |  |  |  | Y方向
bg |  | (mm) |  | bg |  | (mm)
Dg |  | (mm) |  | Dg |  | (mm)
bc |  | (mm) |  | bc |  | (mm)
Dc |  | (mm) |  | Dc |  | (mm)
p = bg/bc |  |  |  | p = bg/bc
αb = min{0.5(1+p), (p+0.25Dc/bc)} |  |  |  | αb = min{0.5(1+p), (p+0.25Dc/bc)}
L （標準スパン長さ） |  | (mm) |  | L （標準スパン長さ） |  | (mm)
h （上下階高平均値） |  | (mm) |  | h （上下階高平均値） |  | (mm)
r = Dc/L |  |  |  | r = Dc/L
q = Dg/h |  |  |  | q = Dg/h
agt （梁端部上端筋） |  | (mm2) |  | agt （梁端部上端筋） |  | (mm2)
a'gs （スラブ筋） |  | (mm2) |  | a'gs （スラブ筋） |  | (mm2)
agc （梁端部下端筋） |  | (mm2) |  | agc （梁端部下端筋） |  | (mm2)
ag = agt+a'gs+ac |  | (mm2) |  | ag = agt+a'gs+ac |  | (mm2)
pg = ag/(bg・Dg) |  |  |  | pg = ag/(bg・Dg)
σy |  | (N/mm2) |  | σy |  | (N/mm2)
鉄筋の規格 |  |  |  | 鉄筋の規格
Tg |  | (N) |  | Tg |  | (N)
τc (様式7を参照) |  | (N/mm2) |  | τc (様式7を参照) |  | (N/mm2)
τw (モード図参照) |  | (N/mm2) |  | τw (モード図参照) |  | (N/mm2)
τg (様式8を参照) |  | (N/mm2) |  | τg (様式8を参照) |  | (N/mm2)
σBD |  | (N/mm2) |  | σBD |  | (N/mm2)
σBj | （接合部検討用） | (N/mm2) |  | σBj | （接合部検討用） | (N/mm2)
fj |  |  |  | fj
aci （延べ床面積柱率） |  | (mm2/m2) |  | aci （延べ床面積柱率） |  | (mm2/m2)
agxi （延べ床面積梁率） |  | (mm2/m2) |  | agyi （延べ床面積梁率） |  | (mm2/m2)
aw1xi （延べ床面積壁率） |  | (mm2/m2) |  | aw1yi （延べ床面積壁率） |  | (mm2/m2)
aw2xi （延べ床面積壁率） |  | (mm2/m2) |  | aw2yi （延べ床面積壁率） |  | (mm2/m2)
βjt （様式9よりねじれによる耐力低減率） |  |  |  | βjt （様式9よりねじれによる耐力低減率）
Ai |  |  |  | Ai
w2 | （単位重量） | (N/m2) |  | w2 | （単位重量） | (N/m2)
Ai・w2 |  | (N/m2) |  | Ai・w2 |  | (N/m2)
Ccwx |  |  |  | Ccwy
Cgsux |  |  |  | Cgsuy
Cgmux |  |  |  | Cgmuy
Sjux |  |  |  | Sjuy
n（接合部略算に用いる構面数） |  |  |  | n（接合部略算に用いる構面数）
m（接合部略算に用いるスパン数） |  |  |  | m（接合部略算に用いるスパン数）
αju＝(m+0.05)(0.8n-0.24)/(n(m+1)) |  |  |  | αju＝(m+0.05)(0.8n-0.24)/(n(m+1))
Cjx＝βｊｔ・ｆｊ・αｊu･αb・σBD0.7・aci/（Ai・wi） |  |  |  | Cjy＝βｊｔ・ｆｊ・αｊu･αb・σBD0.7・aci/（Ai・wi）
備考 |  |  |  | 備考

## 様式5-2b
|  |  | （様式5-2b） |  |  |  | （様式5-2b）
表5.2(a) 等価せん断力係数算定のための構造諸元（SRC造編） |  |  |  | 表5.2(b) 等価せん断力係数算定のための構造諸元（SRC造編）
X方向 |  | 階数 |  | Y方向 |  | 階数
bg |  | (mm) |  | bg |  | (mm)
Dg |  | (mm) |  | Dg |  | (mm)
bc |  | (mm) |  | bc |  | (mm)
Dc |  | (mm) |  | Dc |  | (mm)
p = bg/bc |  |  |  | p = bg/bc
αb = min{0.5(1+p), (p+0.25Dc/bc)} |  |  |  | αb = min{0.5(1+p), (p+0.25Dc/bc)}
L （標準スパン長さ） |  | (mm) |  | L （標準スパン長さ） |  | (mm)
h （上下階高平均値） |  | (mm) |  | h （上下階高平均値） |  | (mm)
r = Dc/L |  |  |  | r = Dc/L
q = Dg/h |  |  |  | q = Dg/h
at （梁端部上端筋） |  | (mm2) |  | at （梁端部上端筋） |  | (mm2)
ab （スラブ筋） |  | (mm2) |  | ab （スラブ筋） |  | (mm2)
鉄骨換算断面積(0.75×ﾌﾗﾝｼﾞ断面積） as (mm2) |  |  |  | 鉄骨換算断面積(0.75×ﾌﾗﾝｼﾞ断面積）as (mm2)
ac （梁端部下端筋） |  | (mm2) |  | ac （梁端部下端筋） |  | (mm2)
ag = at+ab+ac+2as |  | (mm2) |  | ag = at+ab+ac+2as |  | (mm2)
pg = ag/(bg・Dg) |  |  |  | pg = ag/(bg・Dg)
σy |  | (N/mm2) |  | σy |  | (N/mm2)
鉄筋の規格 |  |  |  | 鉄筋の規格
Tg |  | (N) |  | Tg |  | (N)
τc (様式7を参照) |  | (N/mm2) |  | τc (様式7を参照) |  | (N/mm2)
τw (モード図参照) |  | (N/mm2) |  | τw (モード図参照) |  | (N/mm2)
τg (様式8を参照) |  | (N/mm2) |  | τg (様式8を参照) |  | (N/mm2)
σBD |  | (N/mm2) |  | σBD |  | (N/mm2)
σBj | （接合部検討用） | (N/mm2) |  | σBj | （接合部検討用） | (N/mm2)
Ｆｊ＝0.12σBD |  |  |  | Ｆｊ＝0.12σBD
φSRC |  |  |  | φSRC
fj |  |  |  | fj
aci （延べ床面積柱率） |  | (mm2/m2) |  | aci （延べ床面積柱率） |  | (mm2/m2)
agxi （延べ床面積梁率） |  | (mm2/m2) |  | agyi （延べ床面積梁率） |  | (mm2/m2)
aw1xi （延べ床面積壁率） |  | (mm2/m2) |  | aw1yi （延べ床面積壁率） |  | (mm2/m2)
aw2xi （延べ床面積壁率） |  | (mm2/m2) |  | aw2yi （延べ床面積壁率） |  | (mm2/m2)
βjt （様式9よりねじれによる耐力低減率） |  |  |  | βjt （様式9よりねじれによる耐力低減率）
Ai |  |  |  | Ai
w2 | （単位重量） | (N/m2) |  | w2 | （単位重量） | (N/m2)
Ai・w2 |  | (N/m2) |  | Ai・w2 |  | (N/m2)
Ccwx |  |  |  | Ccwy
Cgsux |  |  |  | Cgsuy
Cgmux |  |  |  | Cgmuy
Sjux |  |  |  | Sjuy
n（接合部略算に用いる構面数） |  |  |  | n（接合部略算に用いる構面数）
m（接合部略算に用いるスパン数） |  |  |  | m（接合部略算に用いるスパン数）
αju＝(m+0.05)(0.8n-0.24)/(n(m+1)) |  |  |  | αju＝(m+0.05)(0.8n-0.24)/(n(m+1))
Cjx |  |  |  | Cjy
備考 |  |  |  | 備考

## 様式6-1
（様式6-1）
表6.1 コンクリート試験結果
階 | コア番号 | 部位 | 見掛け 密度 | コア圧縮 強度 Xi | 中性化深さ （平均） mm |  | ヤング 係数 Ｅ (実測値) | 圧縮強度 平均値 Xmean | 標準偏差 σ | 推定強度 N/mm2 |  | 診断用コンクリート強度 σBD
|  |  | t/m3 | N/mm2 | 筒元 | 筒先 | N/mm2 | N/mm2 | N/mm2 | σB1 | σB2 | N/mm2
建物全体の値
供試体基本寸法 φ× h = |  |  |  | × |  |  | mm | δ= |  | (一般的な変動係数別表9.6)
設計基準強度 Fc = |  |  |  | N/mm2 ( |  |  | kgf/cm2 ) | σ'=δ・Xmean= |  |  | N/mm2
コンクリート種別： | [7 empty] | （供試体が2本以下の標準偏差の採用値）
備考 | σBD≦1.5FcかつσBD≦36N/mm2 よって σBD≦ | [6 empty] | #VALUE! | N/mm2

## δ
変動係数δ
設計基準強度 |  | N/mm2 |  | kgf/cm2 | δ採用値 | 該当なし（下段に直接入力）
竣工年 | 西暦 |  |  | 年 | δ入力
コンクリート圧縮強度の一般的な変動係数の一覧表
設計基準強度Fc | 12.7～13.2 |  | 14.7 |  | 16.2～17.6 | 20.6 | 22.1～23.5 | 基準強度不明を
N/mm2(kg/cm2) | (130～135) |  | (150) |  | (165～180) | (210) | (225～240) | 含む合計
1960年以前 | ｎ＝44個 |  | ｎ＝69個 |  | ｎ＝250個 |  |  | ｎ＝453個
（昭和35年以前） | b＝5棟 |  | b＝9棟 |  | b＝27棟 |  |  | b＝52棟
【第Ⅰ期】 | δ＝0.364 |  | δ＝0.309 |  | δ＝0.250 |  |  | δ＝0.268
1961年～1965年 | ｎ＝25個 |  | ｎ＝61個 |  | ｎ＝1423個 | ｎ＝44個 |  | ｎ＝1769個
| b＝3棟 |  | b＝9棟 |  | b＝138棟 | b＝6棟 |  | b＝173棟
【第Ⅰ期】 | δ＝0.311 |  | δ＝0.268 |  | δ＝0.269 | δ＝0.233 |  | δ＝0.271
1966年～1970年 |  |  | ｎ＝3個 |  | ｎ＝1965個 | ｎ＝395個 |  | ｎ＝2530個
|  |  | b＝1棟 |  | b＝205棟 | b＝36棟 |  | b＝260棟
【第Ⅰ期】 |  |  | δ＝0.234 |  | δ＝0.205 | δ＝0.165 |  | δ＝0.198
1971年～1975年 | ｎ＝22個 |  | ｎ＝12個 |  | ｎ＝1180個 | ｎ＝2097個 | ｎ＝13個 | ｎ＝3398個
| b＝3棟 |  | b＝1棟 |  | b＝128棟 | b＝202棟 | b＝1棟 | b＝344棟
【第Ⅱ期】 | δ＝0.202 |  | δ＝0.235 |  | δ＝0.191 | δ＝0.189 | δ＝0.186 | δ＝0.189
1976年～1980年 |  |  |  |  | ｎ＝50個 | ｎ＝1950個 | ｎ＝26個 | ｎ＝2086個
[5 empty] | b＝5棟 | b＝211棟 | b＝2棟 | b＝224棟
【第Ⅱ期】 |  |  |  |  | δ＝0.146 | δ＝0.155 | δ＝0.166 | δ＝0.156
1981年以降 | [5 empty] | ｎ＝159個 |  | ｎ＝178個
（昭和56年以降） | [5 empty] | b＝18棟 |  | b＝21棟
【第Ⅱ期】 | [5 empty] | δ＝0.157 |  | δ＝0.156
竣工年不明の建物 | ｎ＝91個 |  | ｎ＝157個 |  | ｎ＝4938個 | ｎ＝4738個 | ｎ＝39個 | ｎ＝10741個
を含む合計 | b＝11棟 |  | b＝21棟 |  | b＝511棟 | b＝483棟 | b＝3棟 | b＝1102棟
| δ＝0.304 |  | δ＝0.282 |  | δ＝0.221 | δ＝0.171 | δ＝0.173 | δ＝0.201

## 様式6-2
（様式6-2)
| 表6.2 コンクリート中性化試験結果一覧 | [10 empty] | 単位 ： mm
| コア番号 | 部材 | 採取側 （筒元） |  |  |  |  | 採取先（筒先）
階 |  |  | 室内 | 仕上げ | 仕上げ | 中性化深さ |  | 室内 | 仕上げ | 仕上げ | 中性化深さ
|  |  | 室外 | 種類 | 厚さ | 範囲 | 平均値 | 室外 | 種類 | 厚さ | 範囲 | 平均値
備考

## 様式7-1a
（様式7-1a）
表7.1 代表的な柱の曲げ、せん断性能等（RC造編）
柱位置(記号）
加力方向 |  |  | 正加力（→） |  | 負加力（←） |  | 正加力（→） |  | 負加力（←）
部位 |  |  | 柱脚 | 柱頭 | 柱脚 | 柱頭 | 柱脚 | 柱頭 | 柱脚 | 柱頭
柱寸法 | 柱幅bc | (mm)
| 柱せいDc | (mm)
| 二次壁を考慮した柱内法高さh0 | (mm)
| 床面から梁下までの高さH0 | (mm)
メカニズム時軸方向力 N |  | (kN)
軸方向応力度 σ0 |  | (N/mm2)
軸力比 η
主筋 | 主筋 n-φ
| 主筋径 db | (mm)
| 全鉄筋断面積 ag | (mm2)
| 引張り鉄筋断面積 aｔ | (mm2)
| 引張り鉄筋比 pｔ | (%)
シアスパン(M/Q) |  | (m)
シアスパン比(M/(Q・d）)
シアスパン比(1≦M/(Q・d）≦3) |  | （計算用）
帯筋 | 配筋 φ
| ピッチ＠ | (mm)
| 断面積 aw（せん断補強筋） | (mm2)
| 断面積 awt （外周部補強筋） | (mm2)
| pｗ（せん断補強筋） | (%)
| pｗt （部材外周部の補強筋） | (%)
材料 強度 | 主筋 σY | (N/mm2)
| 帯筋 σWY | (N/mm2)
| コンクリート σBD | (N/mm2)
低強度コンクリートの低減係数kr
曲げ 耐力 | Mu1 | (kN・m)
| Mu2 | (kN・m)
| Mu3 | (kN・m)
| cQmu=(Mu上+Mu下)/ho | (kN)
| cτmu(=cQmu/(b・j)) | (N/mm2)
せん断 耐力 | cQsu | (kN)
| min{cQsu上、cQsu下} | (kN)
| 低強低減後せん断耐力：cQsu’ | (kN)
| cτsu(=cQsu'/(b・j)) | (N/mm2)
比の値 cQsu'/cQmu
Bc=min(bc, Dc) |  | (mm)
e （柱芯と梁芯の偏心距離） |  | (mm)
e1（柱に対する梁の偏心率）
σ0ｔ（0.5σ0かつ0.1σBD以下） |  | (N/mm2)
捩り耐力の増大係数α0≦1.4
柱の純捩り耐力係数Kt0 |  | (N/mm2)
ねじりによる耐力低下率 βct
ねじり考慮せん断強度cQtu = βct･cQsu |  | (kN)
採用値 cQsu （電算出力の結果） |  | (kN)
判定：St = cQtu / Qmech
靭 性 指 標 F の 計 算 | 曲げ終局変形角の上限 cRmax
曲げ降伏部材角 cRmy
曲げ塑性変形角 cRmp
終局変形角 cRmu
曲げ降伏時層間変形角 Rmy
曲げ終局時層間変形角 Rmu
せん断柱の終局時層間変形角Rsu
柱の破壊タイプ
柱の靭性指標 F
備考

## 様式7-1b
（様式7-1b）
表7.1 代表的な柱の曲げ、せん断性能等（SRC造充腹形編）
柱記号(方向、階、位置）
柱寸法 | 柱幅 bc | (mm) | 内法高さ h0 | (mm)
| 柱せい Dc | (mm) | 内法標準寸法 H0 | (mm)
地震時軸力 Ns |  | (kN) | 軸方向応力度 σ0 | (N/mm2)
地震時軸力比 ηs＝Ns/Ncu
シアスパン比 M/(Q・Dc)＝h0/(2Dc)
主筋 | 配筋 n-φ |  | 引張鉄筋断面積 raｔ | (mm2)
| 主筋径 db | (mm) | 引張鉄筋比 rpｔ | (%)
| 全鉄筋断面積 rag | (mm2) | 応力中心間距離 rj | (mm)
帯筋 | 配筋 φ |  | ピッチ＠ | (mm)
| 断面積 raW | (mm2) | 断面積 rawt （外周） | (mm2)
| 帯筋比 rpW | (%) | 帯筋比 rpwt （外周） | (%)
鉄骨部材 | フランジ幅 bf | (mm) | フランジ厚 tf | (mm)
| ウェブ高さ hw | (mm) | ウェブ厚 tw | (mm)
| 引張鉄骨有効断面積 sat | (mm2) | 圧縮鉄骨断面積 sac | (mm2)
| 引張鉄骨比 spt | (%) | 圧縮鉄骨比 spc | (%)
| 強軸鉄骨全断面積 sag | (mm2) | 弱軸鉄骨断面積 aso | (mm2)
| 全塑性断面係数 sZp | (mm3) | 鉄骨の曲げ終局強度 sM0 | (kN・m)
| SRC曲げ終局強度 M0 | (kN・m) | 鉄骨曲げ強度比 sM0/M0
材料強度 | 主筋 rσy | (N/mm2) | 帯筋 rσwy | (N/mm2)
| 鉄骨 sσy | (N/mm2) | コンクリート σBD | (N/mm2)
曲げ耐力 | N1 | (kN) | N2 | (kN)
| N3 | (kN) | N4 | (kN)
| N5 | (kN) | N6 | (kN)
| N7 | (kN) | 適用範囲
| Mru | (kN・m) | Mcu | (kN・m)
| Msu | (kN・m) | Mu | (kN・m)
| cQmu＝2Mu/h0 | (kN) | cτmu | (N/mm2)
せん断耐力 | bc’ | (mm) | 低減係数 kcs
| コンクリート負担分 cQu | (kN) | 鉄骨負担分 sQu | (kN)
| cQsu | (kN) | cτsu | (N/mm2)
せん断余裕度 cQsu/cQmu
ねじりの検討 | 柱短径 B=min(bc、 Dc) | (mm) | 柱長径 D=max(bc、 Dc) | (mm)
| 偏心距離 e | (mm) | 偏心率 e1
| toσ0 | (N/mm2) | 軸力による増大係数 α0≦1.4
| 純ねじり耐力 Mt0 | (N･mm) | 純ねじり耐力係数 Kt0 | (N/mm2)
| 耐力低下率 βct |  | cQtu=βct×cQsu | (kN)
メカニズム時柱せん断力 Qmech |  | (kN)
判定： | St = cQtu / Qmech |  | 柱の破壊タイプ
靭性指標 | 軸力比による影響係数 αn
| Rmu1 |  | Rsu1
| sRmu |  | sRsu
| cRmu＝αn･sRmu≦cRmax |  | cRsu＝αn･sRsu≦cRmax
| 曲げ終局時層間変形角 Rmu |  | せん断終局時層間変形角 Rsu
柱の靭性指標 F値
備考

## 様式7-1c
（様式7-1c）
表7.1 代表的な柱の曲げ、せん断性能等（SRC造非充腹形編）
柱記号(方向、階、位置）
柱寸法 | 柱幅 bc | (mm) | 内法高さ h0 | (mm)
| 柱せい Dc | (mm) | 内法標準寸法 H0 | (mm)
地震時軸力 Ns |  | (kN) | 軸方向応力度 σ0 | (N/mm2)
地震時軸力比 ηs＝Ns/Ncu
シアスパン比 M/(Q・Dc)＝h0/(2Dc)
主筋 | 配筋 n-φ |  | 引張鉄筋断面積 raｔ | (mm2)
| 主筋径 db | (mm) | 引張鉄筋比 rpｔ | (%)
| 全鉄筋断面積 rag | (mm2) | 応力中心間距離 rj | (mm)
帯筋 | 配筋 φ |  | ピッチ＠ | (mm)
| 断面積 raW | (mm2) | 断面積 rawt （外周） | (mm2)
| 帯筋比 rpW | (%) | 帯筋比 rpwt （外周） | (%)
鉄骨 (ラチス) (格子) | 部材（主材、ラチス材or帯板）
| ラチス材の断面積 DA | (mm2) | ラチス材の角度 θ | (°)
| 帯板断面積 saw | (mm2) | 帯板間隔 sS | (mm)
| リベットより換算断面積 | (mm2) | 帯板比 spw | (%)
| 引張鉄骨有効断面積 sat | (mm2) | 圧縮鉄骨断面積 sac | (mm2)
| 引張鉄骨比 spt | (%) | 圧縮鉄骨比 spc | (%)
| 強軸鉄骨全断面積 sag | (mm2) | 弱軸鉄骨断面積 aso | (mm2)
| 鉄骨重心距離 sj | (mm) | 鉄骨の曲げ終局強度 sM0 | (kN・m)
| SRC曲げ終局強度 M0 | (kN・m) | 鉄骨曲げ強度比 sM0/M0
材料強度 | 主筋 rσy | (N/mm2) | 帯筋 rσwy | (N/mm2)
| 鉄骨 sσy | (N/mm2) | コンクリート σBD | (N/mm2)
曲げ耐力 | N1 | (kN) | N2 | (kN)
| N3 | (kN) | N4 | (kN)
| N5 | (kN) | N6 | (kN)
| N7 | (kN) | 適用範囲
| Mru | (kN・m) | Mcu | (kN・m)
| Msu | (kN・m) | Mu | (kN・m)
| cQmu＝2Mu/h0 | (kN) | cτmu | (N/mm2)
せん断耐力 | bc’ | (mm) | 低減係数 kcs
| コンクリート負担分 cQu | (kN) | 鉄骨負担分 sQu | (kN)
| cQsu | (kN) | cτsu | (N/mm2)
せん断余裕度 cQsu/cQmu
ねじり の検討 | 柱短径 B=min(bc、 Dc) | (mm) | 柱長径 D=max(bc、 Dc) | (mm)
| 偏心距離 e | (mm) | 偏心率 e1
| toσ0 | (N/mm2) | 軸力による増大係数 α0≦1.4
| 純ねじり耐力 Mt0 | (N･mm) | 純ねじり耐力係数 Kt0 | (N/mm2)
| 耐力低下率 βct |  | cQtu=βct*cQsu | (kN)
メカニズム時柱せん断力 Qmech |  | (kN)
判定： | St = cQtu / Qmech |  | 柱の破壊タイプ
靭性指標 | 軸力比による影響係数 αn
| Rmu1 |  | Rsu1
| sRmu |  | sRsu
| cRmu＝αn･sRmu≦cRmax |  | cRsu＝αn･sRsu≦cRmax
| 曲げ終局時層間変形角 Rmu |  | せん断終局時層間変形角 Rsu
柱の靭性指標 F値
備考

## 様式7-2-1
（様式7-2-1）
表7.2.1 代表的な両側そで壁付柱の曲げ、せん断性能等
柱位置（記号）
加力方向 |  | 正加力（→） |  |  |  | 負加力（←）
基本データ | 採用コンクリート強度σBD(N/mm2)
メカニズム時軸方向力N(kN)
bc (mm)
Dc (mm)
柱内法高さh0 (mm)
床面から梁下高さH0 (mm)
壁高さhw (mm)
スパンL (mm)
| 柱引張主筋重心位置 (mm) | 50 | 50 | 50 | 50 | 50 | 50 | 50 | 50
鉄筋 | 引張主筋 (n-φ）
本数 （本）
断面積 (mm2/本)
rpt (%)
帯筋 (n-φ）
本数 （本）
断面積 (mm2/本)
ピッチ (mm)
pw
σwy (N/mm2)
二次壁 | 左袖壁厚さt1 (mm)
左袖壁幅L1 (mm)
左袖壁横筋 (n-φ）
左袖壁横筋間隔 (mm)
左袖壁鉄筋断面積a1 (mm2)
左袖壁鉄筋比p1
左袖壁鉄筋強度σwy1
左端部補強筋 (mm2）
端部補強筋強度 (N/mm2)
右袖壁厚さt2 (mm)
右袖壁幅L2 (mm)
右袖壁横筋 (n-φ）
左袖壁横筋間隔 (mm)
右袖壁鉄筋断面積a2 (mm2)
右袖壁鉄筋比p2
右袖壁鉄筋強度σwy2
右端部補強筋 (mm2）
端部補強筋強度 (N/mm2)
各ケースのQsu |  | Qsu1 | Qsu2 | Qsu3 | Qsu4 | Qsu1 | Qsu2 | Qsu3 | Qsu4
予備計算 | 全断面積ΣA (mm2)
等価柱幅be (mm)
de (mm)
je (mm)
σ0e (N/mm2)
等価引張主筋ate (mm2)
pte (%)
0.1≦pte≦3.0 (%)
σwe･pwe
h0/H0
hcw0 (mm)
M/(Q･de)=hcw0/L'
採用M/（Q･de）
結果 | 第1項τ1 (N/mm2)
第2項τ2 (N/mm2)
第3項τ3 (N/mm2)
Qsu (kN)
採用するせん断耐力Qsu (kN)
柱・壁の判別
壁脚部曲げ耐力Mu (kNm)
曲げ破壊時せん断力Qmu (kN)
破壊モード
F値

## 様式7-2-2
（様式7-2-2）
表7.2.2 代表的な片側そで壁付柱の曲げ、せん断性能等
柱位置（記号）
加力方向 |  | 正加力（→） |  |  |  | 負加力（←）
基本データ | 診断用コンクリート強度σBD(N/mm2)
メカニズム時軸方向力N(kN)
bc (mm)
Dc (mm)
柱内法高さh0 (mm)
床面から梁下高さH0 (mm)
壁高さhw (mm)
スパンL (mm)
| 柱引張主筋重心位置 (mm) | 50 | 50 | 50 | 50 | 50 | 50 | 50 | 50
鉄筋 | 引張主筋 (n-φ）
本数 （本）
断面積 (mm2/本)
rpt (%)
帯筋 (n-φ）
本数 （本）
断面積 (mm2/本)
ピッチ (mm)
pw
σwy (N/mm2)
片側そで壁 | 袖壁厚さt (mm)
袖壁幅L (mm)
袖壁横筋 (n-φ）
袖壁横筋間隔 (mm)
袖壁鉄筋断面積a (mm2)
袖壁鉄筋比p
袖壁鉄筋強度σwy
端部補強筋 (mm2）
端部補強筋強度(N/mm2)
各ケースのQsu |  | Qsu1 | Qsu2 | Qsu3 | Qsu4 | Qsu1 | Qsu2 | Qsu3 | Qsu4
予備 計算 | 全断面積ΣA (mm2)
等価柱幅be (mm)
de (mm)
je (mm)
σoe (N/mm2)
等価引張主筋ate (mm2)
pte (%)
0.1≦pte≦3.0 (%)
σwe･pwe
ho/Ho
hcw0 (mm)
M/(Q･de)=hcw0/L'
採用M/（Q･de）
結果 | 第1項τ1 (N/mm2)
第2項τ2 (N/mm2)
第3項τ3 (N/mm2)
Qsu (kN)
採用するせん断耐力Qsu
柱・壁の判別
壁脚部曲げ耐力Mu (kNm)
曲げ破壊時せん断力Qmu (kN)
破壊モード
F値

## 様式7-3-1
（様式7-3-1）
表7.3.1 段形状腰壁付き柱の曲げ、せん断性能等
諸元 | 柱位置 |  | 2F Y1-X2 | 材料 強度 | 主筋 σY |  | (N/mm2) | 343
| 柱幅 bc | (mm) | 500 |  | 帯筋 σWY |  | (N/mm2) | 294
| 柱せい Dc | (mm) | 500 |  | 袖壁横筋 |  | (N/mm2) | 294
| 袖壁厚さ t | (mm) | 100 |  | 端部補強筋 |  | (N/mm2) | 294
| 軸方向力 N | (kN) | 1183 |  | コンクリート σBD |  | (N/mm2) | 27
柱頭 主筋 | 引張主筋 n-φ |  | 3-D22 | 柱脚 主筋 | 引張主筋 n-φ |  |  | 4-D22
| 主筋径 ｄｂ | (mm) | 22 |  | 主筋径 ｄｂ |  | (mm) | 22
| 引張鉄筋重心位置 | (mm) | 50 |  | 引張鉄筋重心位置 |  | (mm) | 50
| 全鉄筋断面積 ag | (mm2) | 3096 |  | 全鉄筋断面積 ag |  | (mm2) | 4644
| 引張り鉄筋断面積 aｔ | (mm2) | 1161 |  | 引張り鉄筋断面積 aｔ |  | (mm2) | 1548
| 引張り鉄筋比 pｔ | (%) | 0.4644 |  | 引張り鉄筋比 pｔ |  | (%) | 0.6192
柱帯筋 | 配筋 φ |  | φ9 | 高さ | 独立柱部分 h01 |  | (mm) | 600 | ← | 独立柱はない場合、独立柱に関するセルを空欄にする
| ピッチ＠ | (mm) | 500 |  | 袖壁１ h02－h01 |  | (mm) | 1400
| 断面積 aW（せん断補強筋） | (mm2) | 128 |  | 袖壁２ h03－h02 |  | (mm) |  | ← | 独立柱と袖壁1となる二段の場合、袖壁２に関するセルを空欄にする
| pW（せん断補強筋） |  | 0.000512 |  | 部材クリア高さHo |  | (mm) | 2000
袖壁１ | 袖壁長さL1 | (mm) | 260 | 袖壁２ | 袖壁長さL2 |  | (mm) | 480
| 袖壁横筋 | (n-φ） | 1-φ9 |  | 袖壁横筋 |  | (n-φ） | 1-φ9
| 袖壁横筋間隔 | (mm) | 200 |  | 袖壁横筋間隔 |  | (mm) | 200
| 袖壁鉄筋断面積a1 | (mm2) | 64 |  | 袖壁鉄筋断面積a2 |  | (mm2) | 64
| 袖壁鉄筋比p1 |  | 0.0032 |  | 袖壁鉄筋比p2 |  |  | 0.0032
| 端部補強筋断面積 | (mm2) | 133 |  | 端部補強筋断面積 |  | (mm2) | 133
| be | (mm) | 363.1579 |  | be |  | (mm)
| de | (mm) | 710 |  | de |  | (mm)
| pwe・σwy |  | 0.46631 |  | pwe・σwy | [5 empty] | 2
各部分耐力の計算 |  |  | 独立柱 |  | ｹｰｽ1又は2：柱＋袖壁１ ｹｰｽ3：袖壁1 |  | ｹｰｽ1又は2：柱＋袖壁2 ｹｰｽ3：袖壁1＋袖壁2
|  |  | 頭部(柱) | 脚部(柱) | 頭部 | 脚部(袖壁) | 頭部 | 脚部(袖壁)
曲げ 耐力 | Mu1 | (kN・m) | - | - | - | 871.7655
| Mu2 | (kN・m) | 403.2063 | 403.2063 | 403.2063
| Mu3 | (kN・m) | - | - | -
| Mu | (kN・m) | 403.2063 | 403.2063 | 403.2063 | 871.7655
| cQmu=Mu/h | (kN) | 1344.0209 |  | 637.4859
せん断 耐力 | 反曲点高さhco (hcwo) | (mm) | 300 | 300 | 632.4944 | 1367.5056
| M/(Q・de)＝hcwo/de |  | 0.66667 | 0.66667 | 1.4055 | 1.3407 |  |  | ← | 袖壁の場合、de＝L' L'：袖壁を含む全せい
| 採用M/(Q・de) |  | 1 | 1 | 1.4055 | 1.3407
| cQsu | (kN) | 517.6108 | 542.0323 | 422.7038 | 579.1769 |  |  | ← | 袖壁のせん断耐力をQsu1とする
| 各部分のcQsu | (N/mm2) | 517.6108 |  | 422.7038
柱部分 | 曲げ終局変形角の上限 cRmax |  | 0.004 | 0.004 | 0.02
| 曲げ降伏部材角 cRmy |  | 0.004 | 0.004 | 0.004
| 曲げ塑性変形角 cRmp |  | 0 | 0 | 0
| 終局変形角 cRmu |  | 0.004 | 0.004 | 0.004
| 曲げ降伏時層間変形角 Rmy |  | 0.004 | 0.004 | 0.004
| 曲げ終局時層間変形角 Rmu |  | 0.004 | 0.004 | 0.004
| せん断柱の終局時層間変形角Rsu |  | － | － | 0.004
| 柱の破壊タイプ |  | CSS | CSS | CS
| 柱の靭性指標 F |  | 0.8 | 0.8 | 1
袖壁 部分 | 破壊モード |  |  |  |  | CWS
| 靭性指標 |  |  |  |  | 1
採用値 | 部材耐力 (kN) |  | 422.7038 |  |  | 部材ケース |  | ケース1 | ← | 最小値
| 破壊モード |  | CS |  |  | 採用ケース |  | ケース12 | ← | 曲げによる決まる場合に柱頭のモードとFを採用する
| F値 |  | 1
備考 | 袖壁付き柱のせん断耐力をQsu1とする

## 様式7-3-2
（様式7-3-2）
表7.3.2 片側段形状腰壁付き柱の性能等（そで壁が圧縮側の場合・左加力）
諸元 | 柱位置 |  | 2F Y1-X0 | 材料 強度 | 主筋 σY |  | (N/mm2) | 343
| 柱幅 bc | (mm) | 500 |  | 帯筋 σWY |  | (N/mm2) | 294
| 柱せい Dc | (mm) | 500 |  | 袖壁横筋 |  | (N/mm2) | 294
| 袖壁厚さ t | (mm) | 120 |  | 端部補強筋 |  | (N/mm2) | 294
| 軸方向力 N | (kN) | 1183 |  | コンクリート σBD |  | (N/mm2) | 27
柱頭 主筋 | 引張主筋 n-φ |  | 3-D22 | 柱脚 主筋 | 引張主筋 n-φ |  |  | 4-D22
| 主筋径 ｄｂ | (mm) | 22 |  | 主筋径 ｄｂ |  | (mm) | 22
| 引張鉄筋重心位置 | (mm) | 50 |  | 引張鉄筋重心位置 |  | (mm) | 50
| 全鉄筋断面積 ag | (mm2) | 3096 |  | 全鉄筋断面積 ag |  | (mm2) | 4644
| 引張り鉄筋断面積 aｔ | (mm2) | 1161 |  | 引張り鉄筋断面積 aｔ |  | (mm2) | 1548
| 引張り鉄筋比 pｔ | (%) | 0.4644 |  | 引張り鉄筋比 pｔ |  | (%) | 0.6192
柱帯筋 | 配筋 φ |  | φ9 | 高さ | 独立柱部分 h01 |  | (mm) |  | ← | 独立柱はない場合、独立柱に関するセルを空欄にする
| ピッチ＠ | (mm) | 500 |  | 袖壁１ h02－h01 |  | (mm) | 800
| 断面積 aW（せん断補強筋） | (mm2) | 128 |  | 袖壁２ h03－h02 |  | (mm) | 1200 | ← | 独立柱と袖壁1となる二段の場合、袖壁２に関するセルを空欄にする
| pW（せん断補強筋） |  | 0.000512 |  | 部材クリア高さHo |  | (mm) | 2000
袖壁１ | 袖壁長さL1 | (mm) | 350 | 袖壁２ | 袖壁長さL2 |  | (mm) | 700
| 袖壁横筋 | (n-φ） | 1-φ9 |  | 袖壁横筋 |  | (n-φ） | 1-φ9
| 袖壁横筋間隔 | (mm) | 300 |  | 袖壁横筋間隔 |  | (mm) | 300
| 袖壁鉄筋断面積a1 | (mm2) | 64 |  | 袖壁鉄筋断面積a2 |  | (mm2) | 64
| 袖壁鉄筋比p1 |  | 0.0017778 |  | 袖壁鉄筋比p2 |  |  | 0.0017778
| 端部補強筋断面積 | (mm2) | 133 |  | 端部補強筋断面積 |  | (mm2) | 133
| be | (mm) | 401.4815 |  | be |  | (mm) | 343.5294
| de | (mm) | 625 |  | de |  | (mm) | 800
| pwe・σwy |  | 0.34369 |  | pwe・σwy |  |  | 0.40167 |  |  | 2
各部分耐力の計算（左加力） |  |  | ｹｰｽ11またはｹｰｽ21： 独立柱 |  | ｹｰｽ1又は2：柱＋袖壁１ ｹｰｽ3：袖壁1 |  | ｹｰｽ1又は2：柱＋袖壁2 ｹｰｽ3：袖壁1＋袖壁2
|  |  | 頭部(柱) | 脚部(柱) | 頭部 | 脚部 | 頭部 | 脚部(袖壁)
曲げ 耐力 | Mu1 | (kN・m) | - | - | - | 706.0275 | - | 1162.0485
| Mu2 | (kN・m) | - | - | 429.5818 |  | 429.5818
| Mu3 | (kN・m) | - | - | - |  | -
| Mu | (kN・m) |  |  | 429.5818 | 706.0275 | 429.5818 | 1162.0485
| cQmu=Mu/h | (kN) |  |  | 1419.5116 |  | 795.8151
せん断 耐力 | 反曲点高さhco (hcwo) | (mm) | - | - | 302.6265 | 497.3735 | 539.801 | 1460.199
| M/(Q・de)＝hcwo/de |  | - | - | 0.6725 | 0.7958 | 1.1996 | 1.8252 | ← | 袖壁の場合、de＝L' L'：袖壁を含む全せい
| 採用M/(Q・de) |  | - | - | 1 | 1 | 1.1996 | 1.8252
| cQsu | (kN) | - | - | 517.6108 | 619.6399 | 463.6192 | 511.899 | ← | 袖壁のせん断耐力をQsu1とする
| 各部分のcQsu | (N/mm2) | - |  | 517.6108 |  | 463.6192
柱部分 | 曲げ終局変形角の上限 cRmax |  | - | - | 0.004 |  | 0.02
| 曲げ降伏部材角 cRmy |  | - | - | 0.004 |  | 0.004
| 曲げ塑性変形角 cRmp |  | - | - | 0 |  | 0
| 終局変形角 cRmu |  | - | - | 0.004 |  | 0.004
| 曲げ降伏時層間変形角 Rmy |  | - | - | 0.004 |  | 0.004
| 曲げ終局時層間変形角 Rmu |  | - | - | 0.004 |  | 0.004
| せん断柱の終局時層間変形角Rsu |  | - | - | － |  | 0.004
| 柱の破壊タイプ |  | - | - | CSS |  | CS
| 柱の靭性指標 F |  | - | - | 0.8 |  | 1
袖壁 部分 | 破壊モード |  |  |  |  | CWSS |  | CWS
| 靭性指標 |  |  |  |  | 0.8 |  | 1
採用値 | 部材耐力 (kN) |  | 463.6192 |  |  | 部材ケース |  | ケース3 | ← | 最小値
| 破壊モード |  | CWS |  |  | 採用ケース |  | ケース32 | ← | 曲げによる決まる場合に柱頭のモードとFを採用する
| F値 |  | 1
備考 | 袖壁付き柱のせん断耐力をQsu1とする

## 様式7-3-3
（様式7-3-3）
表7.3.3 片側段形状腰壁付き柱の性能等（そで壁が引張側の場合・右加力）
諸元 | 柱位置 |  | 2F Y1-X0 | 材料 強度 | 主筋 σY |  | (N/mm2) | 343
| 柱幅 bc | (mm) | 500 |  | 帯筋 σWY |  | (N/mm2) | 294
| 柱せい Dc | (mm) | 500 |  | 袖壁横筋 |  | (N/mm2) | 294
| 袖壁厚さ t | (mm) | 120 |  | 端部補強筋 |  | (N/mm2) | 294
| 軸方向力 N | (kN) | 1183 |  | コンクリート σBD |  | (N/mm2) | 27
柱頭 主筋 | 引張主筋 n-φ |  | 3-D22 | 柱脚 主筋 | 引張主筋 n-φ |  |  | 4-D22
| 主筋径 ｄｂ | (mm) | 22 |  | 主筋径 ｄｂ |  | (mm) | 22
| 引張鉄筋重心位置 | (mm) | 50 |  | 引張鉄筋重心位置 |  | (mm) | 50
| 全鉄筋断面積 ag | (mm2) | 3096 |  | 全鉄筋断面積 ag |  | (mm2) | 4644
| 引張り鉄筋断面積 aｔ | (mm2) | 1161 |  | 引張り鉄筋断面積 aｔ |  | (mm2) | 1548
| 引張り鉄筋比 pｔ | (%) | 0.4644 |  | 引張り鉄筋比 pｔ |  | (%) | 0.6192
柱帯筋 | 配筋 φ |  | φ9 | 高さ | 独立柱部分 h01 |  | (mm) | 500 | ← | 独立柱はない場合、独立柱に関するセルを空欄にする
| ピッチ＠ | (mm) | 500 |  | 袖壁１ h02－h01 |  | (mm) | 800
| 断面積 aW（せん断補強筋） | (mm2) | 128 |  | 袖壁２ h03－h02 |  | (mm) | 1200 | ← | 独立柱と袖壁1となる二段の場合、袖壁２に関するセルを空欄にする
| pW（せん断補強筋） |  | 0.000512 |  | 部材クリア高さHo |  | (mm) | 2500
袖壁１ | 袖壁長さL1 | (mm) | 350 | 袖壁２ | 袖壁長さL2 |  | (mm) | 700
| 袖壁横筋 | (n-φ） | 1-φ9 |  | 袖壁横筋 |  | (n-φ） | 1-φ9
| 袖壁横筋間隔 | (mm) | 300 |  | 袖壁横筋間隔 |  | (mm) | 300
| 袖壁鉄筋断面積a1 | (mm2) | 64 |  | 袖壁鉄筋断面積a2 |  | (mm2) | 64
| 袖壁鉄筋比p1 |  | 0.0017778 |  | 袖壁鉄筋比p2 |  |  | 0.0017778
| 端部補強筋断面積 | (mm2) | 133 |  | 端部補強筋断面積 |  | (mm2) | 133
| be | (mm) | 401.4815 |  | be |  | (mm) | 343.5294
| de | (mm) | 625 |  | de |  | (mm) | 800
| pwe・σwy |  | 0.31291 |  | pwe・σwy |  |  | 0.34453 |  |  | 2
各部分耐力の計算（右加力） |  |  | ｹｰｽ1又は2：独立柱 |  | ｹｰｽ3：袖壁1 |  | ｹｰｽ3：袖壁1＋袖壁2
|  |  | 頭部(柱) | 脚部(柱) | 頭部(袖壁) | 脚部(柱) | 頭部(袖壁) | 脚部(柱)
曲げ 耐力 | Mu1 | (kN・m) | - | - | 706.0275 | 429.5818 | 706.0275 | 482.6782
| Mu2 | (kN・m) | 403.2063 | 456.3027
| Mu3 | (kN・m) | - | -
| Mu | (kN・m) | 403.2063 | 456.3027 | 706.0275 | 429.5818 | 706.0275 | 482.6782
| cQmu=Mu/h | (kN) | 343.8036 |  | 873.5456 |  | 475.4823
せん断 耐力 | 反曲点高さhco (hcwo) | (mm) | 234.5562 | 265.4438 | 808.232 | 491.768 | 1484.8661 | 1015.1339
| M/(Q・de)＝hcwo/de |  | 0.52124 | 0.58988 | 0.67353 | 1.0928 | 0.78151 | 2.2559
| 採用M/(Q・de) |  | 1 | 1 | 1 | 1.0928 | 1 | 2
| cQsu | (kN) | 517.6108 | 542.0323 | 614.6255 | 512.8408 | 667.5332 | 362.1098
| 各部分のcQsu | (N/mm2) | 517.6108 |  | 512.8408 |  | 362.1098
柱部分 | 曲げ終局変形角の上限 cRmax |  | 0.004 | 0.004 |  | 0.004 |  | 0.02
| 曲げ降伏部材角 cRmy |  | 0.004 | 0.004 |  | 0.004 |  | 0.004
| 曲げ塑性変形角 cRmp |  | 0.016222 | 0.019063 |  | 0 |  | 0
| 終局変形角 cRmu |  | 0.004 | 0.004 |  | 0.004 |  | 0.004
| 曲げ降伏時層間変形角 Rmy |  | 0.004 | 0.004 |  | 0.004 |  | 0.004
| 曲げ終局時層間変形角 Rmu |  | 0.004 | 0.004 |  | 0.004 |  | 0.004
| せん断柱の終局時層間変形角Rsu |  | － | － |  | － |  | 0.004
| 柱の破壊タイプ |  | CB | CB |  | CSS |  | CS
| 柱の靭性指標 F |  | 1 | 1 |  | 0.8 |  | 1
袖壁 部分 | 破壊モード |  |  |  | CWSS |  | CWB
| 靭性指標 |  |  |  | 0.8 |  | 1.5
採用値 | 部材耐力 (kN) |  | 343.8036 |  |  | 部材ケース |  | ケース2 | ← | 最小値
| 破壊モード |  | CB |  |  | 採用ケース |  | ケース2 | ← | 曲げによる決まる場合に柱頭のモードとFを採用する
| F値 |  | 1
備考 | 袖壁付き柱のせん断耐力をQsu1とする

## 様式7-3-4
（様式7-3-4）
表7.3.4 中間壁を考慮した段形状腰壁付き柱の構造諸元と曲げ、せん断性能
諸元 | 柱位置 |  | 1F Y1-X2 | 材料 強度 | 主筋 σY |  | (N/mm2) | 344
| 柱幅 bc | (mm) | 600 |  | 帯筋 σWY |  | (N/mm2) | 294
| 柱せい Dc | (mm) | 600 |  | 袖壁横筋 |  | (N/mm2) | 294
| 袖壁厚さ t | (mm) | 120 |  | 端部補強筋 |  | (N/mm2) | 294
| 軸方向力 N | (kN) | 962.9 |  | コンクリート σBD |  | (N/mm2) | 25
柱頭 主筋 | 引張主筋 n-φ |  | 3-D22 | 柱脚 主筋 | 引張主筋 n-φ |  |  | 4-D22
| 主筋径 ｄｂ | (mm) | 22 |  | 主筋径 ｄｂ |  | (mm) | 22
| 引張鉄筋重心位置 | (mm) | 50 |  | 引張鉄筋重心位置 |  | (mm) | 50
| 全鉄筋断面積 ag | (mm2) | 3096 |  | 全鉄筋断面積 ag |  | (mm2) | 3870
| 引張り鉄筋断面積 aｔ | (mm2) | 1161 |  | 引張り鉄筋断面積 aｔ |  | (mm2) | 1548
| 引張り鉄筋比 pｔ | (%) | 0.3225 |  | 引張り鉄筋比 pｔ |  | (%) | 0.43
柱帯筋 | 配筋 φ |  | φ9 | 高さ | 開口部1高さ h01 |  | (mm) | 600
| ピッチ＠ | (mm) | 200 |  | 中間壁高さ hsw |  | (mm) | 400
| 断面積 aW（せん断補強筋） | (mm2) | 128 |  | 開口部2高さ |  | (mm) | 1100
| pW（せん断補強筋） |  | 0.0010667 |  | 部材クリア高さHo |  | (mm) | 2100
袖壁 | 袖壁長さLw2 | (mm) | 350 | 中間壁 | 中間壁長さLw1 |  | (mm) | 600
| 袖壁横筋 | (n-φ） | 1-φ9 |  | 中間壁横筋 |  | (n-φ） | 1-φ9
| 袖壁横筋間隔 | (mm) | 200 |  | 中間壁横筋間隔 |  | (mm) | 200
| 袖壁鉄筋断面積a1 | (mm2) | 64 |  | 中間壁鉄筋断面積a1 |  | (mm2) | 64
| 袖壁鉄筋比p1 |  | 0.0026667 |  | 中間壁鉄筋比ps |  |  | 0.0026667
| 端部補強筋断面積 | (mm2) | 133 |  | 上下補強筋断面積 |  | (mm2) | 133
| be | (mm) | 423.1579 |  | 中間壁スパンLw1-Lw2 |  | (mm) | 360
| de | (mm) | 900
| pwe・σwy |  | 0.66699
各部分耐力の計算 |  |  | 開口部1柱 |  | 開口部2を考慮した場合 （脚部は袖壁または柱） |  | 中間壁
|  |  | 頭部(柱) | 脚部(柱) | 頭部（柱） | 脚部 | 頭部 | 脚部(袖壁)
曲げ 耐力 | Mu1 | (kN・m) | - | - | - | - | Qsw（ｋN) | 120
| Mu2 | (kN・m) | 449.6684 | 449.6684 | 449.6684 | 1050.939 | Qmw(kN) | 120.9436
| Mu3 | (kN・m) | - | - | - | - | Qw(kN) | 120
| Mu | (kN・m) | 449.6684 | 449.6684 | 449.6684 | 1050.939 | Mw(kNm) | 186
| cQmu=Mu/h | (kN) | 1498.8948 |  | 714.575 |  | 803.1464
せん断 耐力 | 反曲点高さhco (hcwo) | (mm) | 300 | 300 | 592.5573 | 1384.8906
| M/(Q・de)＝hcwo/de |  | 0.54545 | 0.54545 | 1.0774 | 1.0653
| 採用M/(Q・de) |  | 1 | 1 | 1.0774 | 1.0653
| cQsu | (kN) | 665.8518 | 665.8518 | 636.6599 | 855.2941
| 各部分のcQsu | (N/mm2) | 665.8518 |  | 636.6599
柱部分 | 曲げ終局変形角の上限 cRmax |  | 0.004 | 0.004 | 0.004
| 曲げ降伏部材角 cRmy |  | 0.004 | 0.004 | 0.004
| 曲げ塑性変形角 cRmp |  | 0 | 0 | 0
| 終局変形角 cRmu |  | 0.004 | 0.004 | 0.004
| 曲げ降伏時層間変形角 Rmy |  | 0.004 | 0.004 | 0.004
| 曲げ終局時層間変形角 Rmu |  | 0.004 | 0.004 | 0.004
| せん断柱の終局時層間変形角Rsu |  | － | － | －
| 柱の破壊タイプ |  | CSS | CSS | CSS
| 柱の靭性指標 F |  | 0.8 | 0.8 | 0.8
袖壁 部分 | 破壊モード |  |  |  |  | CWB
| 靭性指標 |  |  |  |  | 1.3282
採用値 | 部材耐力 (kN) |  | 636.6599 |  |  | 部材ケース |  | ケース1
| 破壊モード |  | CSS |  |  | 採用ケース |  | ケース12
| F値 |  | 0.8
備考 | 袖壁付き柱のせん断耐力をQsu1とする

## 様式7-4-1
[5 empty] | （様式7-4-1A） | [6 empty] | （様式7-4-1B）
表7.4.1 下階壁抜け架構の検討（正加力：RC造編） | [6 empty] | 表7-4-1 下階壁抜け架構の検討（負加力：RC造編）
正加力 【→】 | 通り名 | 診断用コンクリート強度 (N/mm2) |  | 主筋強度 （N/mm2) | 帯筋間隔 (mm) | スパン長 (mm) | 負加力 【←】 | 通り名 | 診断用コンクリート強度 (N/mm2) |  | 主筋強度 （N/mm2) | 帯筋間隔 (mm) | スパン長 (mm)
| X1 | 24 |  | 345 | 100 | 8000 |  | X1 | 24 | 0 | 345 | 100 | 8000
|  |  | 左柱 |  | 右柱 |  |  |  |  | 左柱 |  | 右柱
柱 | 長期軸力 LN(kN) |  | 5000 |  | 4000 |  | 柱 | 長期軸力 LN(kN) |  | 5000 | 0 | 4000 | 0
| 長期基礎反力 LR(kN) |  | 9500 |  | 9000 |  |  | 長期基礎反力 LR(kN) |  | 9500 | 0 | 9000 | 0
| 杭の引抜抵抗力 RT(kN) |  | 1500 |  | 1500 |  |  | 杭の引抜抵抗力 RT(kN) |  | 1500 | 0 | 1500 | 0
| bc×Dc(mm×mm) |  | 650 | 600 | 650 | 600 |  | bc×Dc(mm×mm) |  | 650 | 600 | 650 | 600
| 全主筋（配筋） |  | 12-D22 |  | 14-D22 |  |  | 全主筋（配筋） |  | 12-D22 | 0 | 14-D22 | 0
| 全主筋量（mm2) |  | 6084 |  | 7098 |  |  | 全主筋量（mm2) |  | 6084 | 0 | 7098 | 0
| 引張軸降伏強度 Ny（kN） |  | 2098.98 |  | 2448.81 |  |  | 引張軸降伏強度 Ny（kN） |  | 2098.98 | 0 | 2448.81 | 0
| 帯筋（配筋） |  | 2-D10＠100 |  | 2-D10＠100 |  |  | 帯筋（配筋） |  | 2-D10＠100 | 0 | 2-D10＠100 | 0
| 階高 (mm) | AiΣWi (kN) | せん断力 分布 | 2次診断時のWQ or ΣCQ (kN) |  | M1 (kNm) |  | 階高 (mm) | AiΣWi (kN) | せん断力 分布 | 2次診断時のWQ or ΣCQ (kN) |  | M1 (kNm)
| 3500 |  |  | 2500 |  | 8750 |  | 3500 |  |  | 2400 |  | 8400
| 3400 |  |  | 2600 |  | 17590 |  | 3400 |  |  | 2300 |  | 16220
| 3400 |  |  | 2601 |  | 26433.4 |  | 3400 |  |  | 2301 |  | 24043.4
| 3400 |  |  | 2602 |  | 35280.2 |  | 3400 |  |  | 2302 |  | 31870.2
| 3400 |  |  | 2700 |  | 44460.2 |  | 3400 |  |  | 2500 |  | 40370.2
| 3300 |  |  | 500 |  | 46110.2 |  | 3300 |  |  | 400 |  | 41690.2
①の付加軸力 N1＝ 1M1 / スパン長 |  |  |  | 46110.2 | 8 | 5763.775 | ①の付加軸力 N1＝ 1M1 / スパン長 |  |  |  | 41690.2 | 8 | 5211.275
下向きの作用力を正とする。 隣接架構が回転または曲げモードの場合は、その直交効果を無視する。 |  | 直交梁 |  | 境界梁 |  | 合計(kN) ΣQ2 ΣQ3 | 下向きの作用力を正とする。 隣接架構が回転または曲げモードの場合は、その直交効果を無視する。 |  | 直交梁 |  | 境界梁 |  | 合計(kN) ΣQ2 ΣQ3
|  | 正加力(→) | 負加力(←) | 正加力(→) | 負加力(←) |  |  |  | 正加力(→) | 負加力(←) | 正加力(→) | 負加力(←)
|  | QGL (kN) | QGR (kN) | BQL (kN) | BQR (kN) |  |  |  | QGL (kN) | QGR (kN) | BQL (kN) | BQR (kN)
|  | 150 |  | 150 | -150 |  |  |  |  | 150 | -150 | 150
|  | 150 |  | 150 | -150 |  |  |  |  | 150 | -150 | 150
|  | 150 |  | 150 | -150
|  | 150 |  | 150 | -150
|  | 150 |  | 150 | -150 |  |  |  |  | 150 | -150 | 150
|  | 150 |  | 150 | -150 |  |  |  |  | 150 | -150 | 150
R階床梁 |  | 150 |  | 150 |  |  | R階床梁 |  |  | 150 |  | 150
合計（2階床梁以上） |  | 900 |  | 900 | -900 | 900 | 合計（2階床梁以上） |  |  | 600 | -600 | 600 | 600
合計（全階） |  | 1050 |  | 1050 | -900 | 1200 | 合計（全階） |  |  | 750 | -600 | 750 | 900
壁抜け階の柱軸力の計算 |  |  |  |  | 左柱 | 右柱 | 壁抜け階の柱軸力の計算 |  |  |  |  | 左柱 | 右柱
①上階耐震壁がせん断破壊するとき |  |  | 付加軸力NA1(kN) |  | -5763.775 | 5763.775 | ①上階耐震壁がせん断破壊するとき |  |  | 付加軸力NA1(kN) |  | 5211.275 | -5211.275 |  | -5763.775
|  |  | ピロティ階の軸力N1(kN) |  | -763.775 | 9763.775 |  |  |  | ピロティ階の軸力N1(kN) |  | 10211.275 | -1211.275 | ①を採用 | -763.775
②ピロティ階引張側柱が軸降伏するとき |  |  | 付加軸力NA2(kN) |  | -7098.98 | 7998.98 | ②ピロティ階引張側柱が軸降伏するとき |  |  | 付加軸力NA2(kN) |  | 7048.81 | -6448.81 |  | -7098.98
|  |  | ピロティ階の軸力N2(kN) |  | -2098.98 | 11998.98 |  |  |  | ピロティ階の軸力N2(kN) |  | 12048.81 | -2448.81 | ②を採用 | -2098.98
③基礎が浮き上がり回転降伏するとき |  |  | 付加軸力NA3(kN) |  | -11000 | 12200 | ③基礎が浮き上がり回転降伏するとき |  |  | 付加軸力NA3(kN) |  | 11400 | -10500 |  | -11000
|  |  | ピロティ階の軸力N3(kN) |  | -6000 | 16200 |  |  |  | ピロティ階の軸力N3(kN) |  | 16400 | -6500 | ③を採用 | -6000
壁抜け階の柱軸力 N (kN) |  |  |  | ①を採用 | -763.775 | 9763.775 | 壁抜け階の柱軸力 N (kN) |  |  |  | ①を採用 | 10211.275 | -1211.275
圧縮軸力比N/（bc・Dc・σB） |  | 1.0431 | ＞ | η＝ | 0.4 | NG | 圧縮軸力比N/（bc・Dc・σB） |  | 1.0909 | ＞ | η＝ | 0.4 | NG
様式7-1を用いて確認する |  |  |  |  | 左柱 | 右柱 | 様式7-1を用いて確認する |  |  |  |  | 左柱 | 右柱
壁抜け階の柱耐力および靭性指標 |  |  |  | Qmu（kN) | 400 | 600 | 壁抜け階の柱耐力および靭性指標 |  |  |  | Qmu（kN) | 600 | 400
|  |  |  | Qsu（kN) | 520 | 550 |  |  |  |  | Qsu（kN) | 530 | 600
|  |  |  | CQ(kN) | 400 | 550 |  |  |  |  | CQ(kN) | 530 | 400
|  |  |  | F値 | 2 | 1 |  |  |  |  | F値 | 2 | 1
|  |  |  | 破壊モード | CB | CS |  |  |  |  | 破壊モード | CS | CB
第2種構造要素の判定 |  |  |  | □第2種構造要素になる |  |  | 第2種構造要素の判定 |  |  |  | □第2種構造要素になる
|  |  |  | □第2種構造要素の検討が必要 | [6 empty] | □第2種構造要素の検討が必要
|  |  |  | □第2種構造要素にならない | [6 empty] | □第2種構造要素にならない
上階壁の耐力および靭性指標 |  |  |  | 階 | WQ（kN) | F値 | 上階壁の耐力および靭性指標 |  |  |  | 階 | WQ（kN) | F値
１階柱のせん断力の和 |  |  |  |  | 950 | 1 | １階柱のせん断力の和 |  |  |  |  | 930

## 様式7-4-1C
（様式7-4-1C）
下階壁抜け柱の軸力の計算
正（L→R）加力の場合
bQGL5
↓
|  | BQL5 | ↓ | [7 empty] | ↓ | BQR5
h4
|  |  | ↓ |  |  |  |  | ⇔
|  |  | aQGL5 |  |  | bQGL4 |  | WQ4
↓
|  | BQL4 | ↓ | [7 empty] | ↓ | BQR4
h3
|  |  | ↓ |  |  |  |  | ⇔
|  |  | aQGL4 |  |  | bQGL3 |  | WQ3
[6 empty] | ↓ | [6 empty] | h | ：構造芯による階高（m）
|  | BQL3 | ↓ | [7 empty] | ↓ | BQR3 |  | ただし、h1の下端は基礎梁上端までとする。
h2 | [12 empty] | L | ：スパン（m)
|  |  | ↓ |  |  |  |  | ⇔ |  |  |  |  | LNCL | ：1階左側柱の長期軸力(kN)
|  |  | aQGL3 |  |  | bQGL2 |  | WQ2 |  |  |  |  | LNCR | ：1階右側柱の長期軸力(kN)
[6 empty] | ↓ | [6 empty] | NLy | ：左側杭の引抜き抵抗力(kN)
|  | BQL2 | ↓ | [7 empty] | ↓ | BQR2 | a,bQGLi | ：i層の直交梁の抑え効果（kN)
h1 | [12 empty] | BQLi | ：i層の左側境界梁の抑え効果(kN)
|  |  | ↓ | [9 empty] | BQRi | ：i層の右側境界梁の抑え効果(kN)
|  |  | aQGL2 | ⇔ | ⇓ | bQGL1 |  |  | ⇔ | ⇓ |  |  | WQi | ：i層の耐震壁の2次診断時のせん断強度（kN)
|  |  |  | CQSL | NL | ↓ |  |  | CQSR | NR |  |  | CQSL | ：1階左側柱の2次診断時のせん断強度(kN)
| 1SL | BQL1 | ↓ | [9 empty] | CQSR | ：1階右側柱の2次診断時のせん断強度(kN)
[13 empty] | LRL | ：左側支点の長期基礎反力(kN)
|  |  | ↓ |  |  |  | L | [5 empty] | LRR | ：右側支点の長期基礎反力(kN)
|  |  | aQGL1 |  | RTL | [7 empty] | RTL | ：左側杭の引抜き抵抗力(kN)
⇓
| １階左側（引張側）柱の採用軸力 | [5 empty] | NL | ：右側柱軸力NR採用時の軸力(NL1 or NL2 or NL3)
| １階右側（圧縮側）柱の採用軸力 | [5 empty] | NR | ＝min(NR1、NR2、NR3)
①上部の耐震壁がいずれかの層でせん断破壊または曲げ降伏するとき
| 注） | ここでは、上部耐震壁は曲げ降伏を考慮せずにせん断破壊時の強度を採用している。このとき、境界梁や直交梁の影響は小さいとしてその効果を無視する。
| 1階脚部の全体曲げ | [5 empty] | M1 | ＝WQ4×h4+WQ3×h3+WQ2×h2+（CQSL+CQSR)×h1
| 左柱の付加軸力 | [5 empty] | NAL1 | ＝-M1/L
| 右柱の付加軸力 | [5 empty] | NAR1 | ＝ M1/L
| 左柱の軸力 | [5 empty] | NL1 | ＝LNCL+NAL1
| 右柱の軸力 | [5 empty] | NR1 | ＝LNCR+NAR1
②下階（壁抜け位置）で全体曲げ降伏（引張側の柱が軸降伏）するとき
| 左側の直交梁のせん断力 | [5 empty] | QGL2 | ＝（aQGL2+aQGL3+aQGL4+aQGL5)+(bQGL2+bQGL3+bQGL4+bQGL5)
| 左側の境界梁のせん断力 | [5 empty] | BQL2 | ＝BQL2+BQL3+BQL4+BQL5
| 右側の境界梁のせん断力 | [5 empty] | BQR | ＝BQR2+BQR3+BQR4+BQR5
| 周辺梁のせん断力の合計 | [5 empty] | ΣQ2 | ＝QGL2+BQL2+BQR
| 左柱の付加軸力 | [5 empty] | NAL2 | ＝-NLy-LNCL
| 右柱の付加軸力 | [5 empty] | NAR2 | ＝LNCL+NLy+ΣQ2
| 左柱の軸力 | [5 empty] | NL2 | ＝LNCL+NAL2
| 右柱の軸力 | [5 empty] | NR2 | ＝LNCR+NAR2
③基礎の浮上がり回転降伏するとき
| 左側の直交梁のせん断力 | [5 empty] | QGL3 | ＝（aQGL1+aQGL2+aQGL3+aQGL4+aQGL5)+(bQGL1+bQGL2+bQGL3+bQGL4+bQGL5)
| 左側の境界梁のせん断力 | [5 empty] | BQL3 | ＝BQL1+BQL2+BQL3+BQL4+BQL5
| 右側の境界梁のせん断力 | [5 empty] | BQR | ＝BQR2+BQR3+BQR4+BQR5
| 周辺梁のせん断力の合計 | [5 empty] | ΣQ3 | ＝QGL3+BQL3+BQR
| 左柱の付加軸力 | [5 empty] | NAL3 | ＝-LRL-RTL
| 右柱の付加軸力 | [5 empty] | NAR3 | ＝LRL+RTL+ΣQ3
| 左柱の軸力 | [5 empty] | NL3 | ＝LNCL+NAL3
| 右柱の軸力 | [5 empty] | NR3 | ＝LNCR+NAR3

## 様式7-4-2
（様式7-4-2）
表7.4.2下階壁抜け柱の曲げ、せん断性能等（RC造偏）
加力方向 |  |  | 左 |  |  |  | 右
左右の位置 |  |  | 正加力（→） |  | 負加力（←） |  | 正加力（→） |  | 負加力（←）
柱位置(記号）
部位 |  |  | 柱脚 | 柱頭 | 柱脚 | 柱頭 | 柱脚 | 柱頭 | 柱脚 | 柱頭
柱寸法 | 柱幅bc | (mm)
| 柱せいDc | (mm)
| 二次壁を考慮した柱内法高さh0 | (mm)
| 床面から梁下までの高さH0 | (mm)
メカニズム時軸方向力 N |  | (kN)
軸方向応力度 σ0 |  | (N/mm2)
軸力比 η
主筋 | 主筋 n-φ
| 主筋径 db | (mm)
| 全鉄筋断面積 ag | (mm2)
| 引張り鉄筋断面積 aｔ | (mm2)
| 引張り鉄筋比 pｔ | (%)
シアスパン(M/Q) |  | (m)
シアスパン比(M/(Q・d）)
シアスパン比(1≦M/(Q・d）≦3) |  | （計算用）
帯筋 | 配筋 φ
| ピッチ＠ | (mm)
| 断面積 aw（せん断補強筋） | (mm2)
| 断面積 awt （外周部補強筋） | (mm2)
| pｗ（せん断補強筋） | (%)
| pｗt （部材外周部の補強筋） | (%)
材料 強度 | 主筋 σY | (N/mm2)
| 帯筋 σWY | (N/mm2)
| コンクリート σBD | (N/mm2)
低強度コンクリートの低減係数kr
曲げ 耐力 | Mu1 | (kN・m)
| Mu2 | (kN・m)
| Mu3 | (kN・m)
| cQmu=(Mu上+Mu下)/ho | (kN)
| cτmu(=cQmu/(b・j)) | (N/mm2)
せん断 耐力 | cQsu | (kN)
| min{cQsu上、cQsu下} | (kN)
| 低強低減後せん断耐力：cQsu’ | (kN)
| cτsu(=cQsu'/(b・j)) | (N/mm2)
比の値 cQsu'/cQmu
Bc=min(bc, Dc) |  | (mm)
e （柱芯と梁芯の偏心距離） |  | (mm)
e1（柱に対する梁の偏心率）
σ0ｔ（0.5σ0かつ0.1σBD以下） |  | (N/mm2)
捩り耐力の増大係数α0≦1.4
柱の純捩り耐力係数Kt0 |  | (N/mm2)
ねじりによる耐力低下率 βct
ねじり考慮せん断強度cQtu = βct･cQsu |  | (kN)
採用値 cQsu （電算出力の結果） |  | (kN)
判定：St = cQtu / Qmech
靭 性 指 標 F の 計 算 | 曲げ終局変形角の上限 cRmax
曲げ降伏部材角 cRmy
曲げ塑性変形角 cRmp
終局変形角 cRmu
曲げ降伏時層間変形角 Rmy
曲げ終局時層間変形角 Rmu
せん断柱の終局時層間変形角Rsu
柱の破壊タイプ
柱の靭性指標 F

## 様式8a
(様式8a）
表8 代表的な2階梁の曲げ、せん断性能等（RC造編）
梁位置（記号）
方向 |  |  | 正(→) | 負(←) | 正(→) | 負(←) | 正(→) | 負(←)
梁寸法 | bg | (mm)
| Dg | (mm)
| d | (mm)
| l0 | (mm)
シアスパン比 M/(Q･d)
床スラブ | スラブ有効幅 | (mm)
| スラブ厚 | (mm)
上端筋 スラブ筋を 含む | 配筋 n-φ
スラブ筋配筋 n-φ
| 断面積 aｔ | (mm2)
| 鉄筋比 pt | (%)
下端筋 | 配筋 n-φ
| 断面積 ac | (mm2)
| 鉄筋比 pt | (%)
肋筋 | 配筋 φ
| ピッチ＠ | (mm)
| 断面積 aw | (mm2)
| pw | (%)
材料強度 | 主筋 σy | (N/mm2)
| 帯筋 σwy | (N/mm2)
| コンクリート σBD | (N/mm2)
曲げ耐力 | Mu | (kN-m)
| gQmu | (kN)
| gτmu | (N/mm2)
せん断耐力 | gQsu | (kN)
| gτsu | (N/mm2)
長期 せん断力 | Q0 | (kN)
| τ0 | (N/mm2)
比の値 (gQsu-Qo)/gQmu
①一般の梁 ②曲げ壁の境界梁 ③腰壁等付梁
ｂF値

## 様式8b
（様式8.b）
表8 代表的な梁の曲げ、せん断性能等（SRC造充腹形編）
梁記号（方向、階、位置）
梁寸法 | 梁幅 bg | (mm) | 有効幅 be＝ΣAg/Dg≦1.2bg | (mm)
| 梁せい Dg | (mm) | 有効せい d | (mm)
| 内法スパン長さ ℓ0 | (mm)
シアスパン比 M/(Q･d)
床スラブ | スラブ有効長さ | (mm) | スラブ厚 | (mm)
上端筋 | 配筋 n-φ |  | スラブ筋配筋 n-φ
| 断面積 rat | (mm2) | 引張側鉄筋比 rpt | (%)
下端筋 | 配筋 n-φ
| 断面積 rac | (mm2) | 圧縮側鉄筋比 rpc | (%)
| 全鉄筋断面積 rag | (mm2) | 応力中心間距離 rj | (mm)
帯筋 | 配筋 φ |  | ピッチ＠ | (mm)
| 断面積 raW | (mm2) | 帯筋比 rpW | (%)
鉄骨 | 部材
| フランジ幅 bf | (mm) | フランジ厚 tf | (mm)
| ウェブ高さ hw | (mm) | ウェブ厚 tw | (mm)
| 引張鉄骨有効断面積 sat | (mm2) | 引張鉄骨比 spt | (%)
| 全塑性断面係数 sZp | (mm3) | 鉄骨の曲げ終局強度 sM0 | (kN・m)
| SRC曲げ終局強度 M0 | (kN・m) | 鉄骨曲げ強度比 sM0/M0
材料 強度 | 主筋 rσy | (N/mm2) | 帯筋 rσwy | (N/mm2)
| 鉄骨 sσy | (N/mm2) | コンクリート σBD | (N/mm2)
曲げ 耐力 | Mu | (kN・m)
| gQmu＝2Mu/ℓ0 | (kN) | gτmu | (N/mm2)
せん断 耐力 | 有効幅 bgc’ | (mm) | 低減係数 kcs
| コンクリート負担分 cQu | (kN) | 鉄骨負担分 sQu | (kN)
| gQsu | (kN) | gτsu | (N/mm2)
| 長期せん断力 Q0 | (kN) | τ0 | (N/mm2)
比の値 (gQsu－Qo)/gQmu |  |  | 梁の破壊タイプ
靭性指標 | 梁の種類（一般梁、境界梁） |  | 鉄骨曲げ強度比 sM0/M0
梁の靭性指標 F値
備考

## 様式8c
（様式8.c）
表8 代表的な梁の曲げ、せん断性能等（SRC造非充腹形編）
梁記号（方向、階、位置）
梁寸法 | 梁幅 bg | (mm) | 有効幅 be＝ΣAg/Dg≦1.2bg | (mm)
| 梁せい Dg | (mm) | 有効せい d | (mm)
| 内法スパン長さ ℓ0 | (mm)
シアスパン比 M/(Q･d)
床スラブ | スラブ有効長さ | (mm) | スラブ厚 | (mm)
上端筋 | 配筋 n-φ |  | スラブ筋配筋 n-φ
| 断面積 rat | (mm2) | 引張側鉄筋比 rpt | (%)
下端筋 | 配筋 n-φ
| 断面積 rac | (mm2) | 圧縮側鉄筋比 rpc | (%)
| 全鉄筋断面積 rag | (mm2) | 応力中心間距離 rj | (mm)
帯筋 | 配筋 φ |  | ピッチ＠ | (mm)
| 断面積 raW | (mm2) | 帯筋比 rpW | (%)
鉄骨 | 部材
| ラチス材の断面積 DA | (mm2) | ラチス材の角度 θ | (°)
| 帯板断面積 saw | (mm2) | 帯板間隔 sS | (mm)
| リベットより換算断面積 | (mm2) | 帯板比 spw | (%)
| 引張鉄骨有効断面積 sat | (mm2) | 引張鉄骨比 spt | (%)
| 鉄骨応力中心間距離 sj | (mm) | 鉄骨の曲げ終局強度 sM0 | (kN・m)
| SRC曲げ終局強度 M0 | (kN・m) | 鉄骨曲げ強度比 sM0/M0
材料 強度 | 主筋 rσy | (N/mm2) | 帯筋 rσwy | (N/mm2)
| 鉄骨 sσy | (N/mm2) | コンクリート σBD | (N/mm2)
曲げ 耐力 | Mu | (kN・m)
| gQmu＝2Mu/ℓ0 | (kN) | gτmu | (N/mm2)
せん断 耐力 | 有効幅 bgc’ | (mm) | 低減係数 kcs
| コンクリート負担分 cQu | (kN) | 鉄骨負担分 sQu | (kN)
| gQsu | (kN) | gτsu | (N/mm2)
| 長期せん断力 Q0 | (kN) | τ0 | (N/mm2)
比の値 (gQsu－Qo)/gQmu |  |  | 梁の破壊タイプ
靭性指標 | 梁の種類（一般梁、境界梁） |  | 鉄骨曲げ強度比 sM0/M0
梁の靭性指標 F値
備考

## 様式9a
|  |  |  | (様式9a) |  |  |  | (様式9a)
表9 代表的な柱梁接合部の検討（RC造編） |  |  |  |  | 表9 代表的な柱梁接合部の検討（RC造編）
桁行方向：十字、Ｔ字型接合部 |  |  |  |  | 桁行方向：ト字、Ｌ字型接合部
階 |  |  |  |  | 階
加力方向 |  |  |  |  | 加力方向
柱梁接合部位置 |  |  |  |  | 柱梁接合部位置
梁記号 |  |  |  |  | 梁記号
柱記号 |  |  |  |  | 柱記号
接合部の形状（╋形┳形） |  |  | ┏形 |  | 接合部の形状（┣形、┏形）
接合部のせん断耐力 | κ（╋形:1.0、┳形:0.7） |  | 0.4 |  | 接合部のせん断耐力 | κ（┣形:0.7、┏形:0.4）
| φ（両側直交梁付:1.0、その他:0.85） |  |  |  |  | φ（両側直交梁付:1.0、その他:0.85）
| 接合部用コンクリート強度σBj (N/mm2) |  |  |  |  | 接合部用コンクリート強度σBj (N/mm2)
| Fj=0.8σBj0.7 |  |  |  |  | Fj=0.8σBj0.7
| 梁幅bg (mm) |  |  |  |  | 梁幅bg (mm)
| 柱幅bc (mm) |  |  |  |  | 柱幅bc (mm)
| p＝bg/bc |  |  |  |  | p＝bg/bc
| bj=min{0.5(bg+bc),(bg+0.25Dc)} (mm) |  |  |  |  | bj=min{0.5(bg+bc),(bg+0.25Dc)} (mm)
| 柱せいDc (mm) |  |  |  |  | 柱せいDc (mm)
| 梁せいDg (mm) |  |  |  |  | 梁せいDg (mm)
| α（╋形:1.0、┣形･┏形:0.75） |  | 0.75 |  |  | α（╋形:1.0、┣形･┏形:0.75）
| 接合部の有効性Dj=α･Dc (mm) |  |  |  |  | 接合部の有効性Dj=α･Dc (mm)
| Qju＝κ・φ・Fj・bj・Dj (kN) |  |  |  |  | Qju＝κ・φ・Fj・bj・Dj (kN)
Kju＝Qju /（bc･Dc） (N/mm2) |  |  |  |  | Kju＝Qju /（bc･Dc） (N/mm2)
偏心接合している場合 | B=min(bc,Dc) |  |  |  | 偏心接合している場合 | B=min(bc,Dc)
| D=max(bc,Dc) |  |  |  |  | D=max(bc,Dc)
| 柱芯と梁芯の偏心距離e (mm) |  |  |  |  | 柱芯と梁芯の偏心距離e (mm)
| 偏心率e1＝e/B |  |  |  |  | 偏心率e1＝e/B
| 外周部に配筋されたせん断補強筋 | 一組の断面積as (mm2) |  |  |  | 外周部に配筋されたせん断補強筋 | 一組の断面積as (mm2)
|  | ピッチx (mm) |  |  |  |  | ピッチx (mm)
|  | 降伏強度σjy (N/mm2) |  |  |  |  | 降伏強度σjy (N/mm2)
|  | pjt＝as/(B･x) |  |  |  |  | pjt＝as/(B･x)
| Mj0=(0.25σBj1/2+0.45pjt･σjy)B2･D (kN･m) |  |  |  |  | Mj0=(0.25σBj1/2+0.45pjt･σjy)B2･D (kN･m)
| Kjt0＝Mj0/（B2･D） (N/mm2) |  |  |  |  | Kjt0＝Mj0/（B2･D） (N/mm2)
| βjt＝{1＋(e1・Kju/Kjt0)2}－0.5 |  |  |  |  | βjt＝{1＋(e1・Kju/Kjt0)2}－0.5
| Qjut＝βjt・Qju (kN) |  |  |  |  | Qjut＝βjt・Qju (kN)
接合部に生じるせん断力 | スパンL（左右スパンの平均値） (mm) |  |  |  | 接合部に生じるせん断力 | スパンL（左右スパンの平均値） (mm)
| 階高h (mm) |  |  |  |  | 階高h (mm)
| r=Dc/L |  |  |  |  | r=Dc/L
| q＝Dg/h |  |  |  |  | q＝Dg/h
| 建物階数N |  |  |  |  | 建物階数N
| i（検討している接合部の床階数－1） |  |  |  |  | i（検討している接合部の床階数－1）
| Z＝(N(N＋1)－i(i＋1))/(N(N＋1)－i(i－1)) |  |  |  |  | Z＝(N(N＋1)－i(i＋1))/(N(N＋1)－i(i－1))
| 上端筋の引張力T1(スラブ筋含) (kN) |  |  |  |  | 上端筋の引張力T1(スラブ筋含) (kN)
| 下端筋の引張力T2 (kN) |  |  |  |  | 下端筋の引張力T2 (kN)
| 上階柱のせん断力Qc (kN) |  |  |  |  | 上階柱のせん断力Qc (kN)
| Qj＝T1＋T2－Qc (kN) |  |  |  |  | Qj＝T1＋T2－Qc (kN)
せん断余裕度Sj=min(Qju/Qj、Qjut/Qj) |  |  |  |  | せん断余裕度Sj=min(Qju/Qj、Qjut/Qj)
判定（Sj＞1.3） |  |  |  |  | 判定（Sj＞1.3）
fj＝0.8q/{0.5(1＋Z)(1－r)－0.8Z･q} |  |  |  |  | fj＝0.8q/{0.5(1＋Z)(1－r)－0.8Z･q}
Qcju＝fj･Qju または fj･Qjut (kN) |  |  |  |  | Qcju＝fj･Qju または fj･Qjut (kN)
下階柱のせん断力Qmech (kN) |  |  |  |  | 下階柱のせん断力Qmech (kN)
Fju＝(0.83Sj-5.3)1/2（1.0≦Fju≦3.2） |  |  |  |  | Fju＝(0.83Sj-5.3)1/2（1.0≦Fju≦3.2）
メカニズム時の下階柱のF値 |  |  |  |  | メカニズム時の下階柱のF値
下階柱の修正F値 |  |  |  |  | 下階柱の修正F値
備考 |  |  |  |  | 備考

## 様式9b
（様式9b）
表9 代表的な柱梁接合部の検討（SRC造編）
方向、階
柱梁接合部位置
柱記号
形状係数 κ
診断用コンクリート強度 σBj | (N/mm2)
JFs＝min（0.12σBj，1.8+3.6σBj /100） | (N/mm2)
梁記号
梁幅 bg | (mm)
柱幅 bc | (mm)
p＝bg/bc
有効幅 bj＝min((bg＋bc)/2，(bg＋0.25Dc)) | (mm)
ウェブ厚さ tw | (mm)
鉄骨の材料強度 sσy | (N/mm2)
pjw
φSRC
柱せい Dc | (mm)
梁せい Dg | (mm)
αj
有効せい Dj＝αj･Dc | (mm)
接合部せん断耐力 Qju | (kN)
Kju＝Qju/(bc･Dc) | (N/mm2)
B=min(bc, Dc) | (mm)
偏心距離 e | (mm)
偏心率 e1
接合部パネルのねじり強度
pjt＝as/(B･X)
σjy | (N/mm2)
Mjt0 | (kN･m)
Kjto | (N/mm2)
βjt
Qjut＝βjt ･Qju | (kN)
両側梁スパン長の平均値 L | (mm)
階高 h | (mm)
r＝Dc/L
q＝Dg/h
総階数 N
接合部下の階数 i
Z
MB1 | (kN･m)
MB2 | (kN･m)
Qc（上階柱） | (kN)
Qj＝(MB1+MB2)/jb-Qc | (kN)
Sj＝Qju/Qj 又は Qjut/Qj
判定
fj
Qcju = fj * Qju 又は fj * Qjut | (kN)
メカニズム時柱のF値
接合部破壊を考慮した柱のF値
F値の修正
備考

## 様式10
(様式１０)
表10． 代表的な柱（梁）の付着割裂破壊の検討
階
部材
位置（記号）
主筋 | db (mm)
Σdb (mm)
Nu (本)
Ns (本)
Nt=2+Nu+Ns (本)
寸法 | L (mm)
b (mm)
D (mm)
d (mm)
dc (mm)
せん 断補 強筋 | Aw (mm2)
ｓ (mm)
p'w
材料 強度 | Δσ=2σy (N/mm2)
σwy (N/mm2)
σBD (N/mm2)
準備 計算 | bci
bsi
bi=min(bci、bsi)
τco (N/mm2)
τst (N/mm2)
τbu=τco+τst (N/mm2)
τf (N/mm2)
Sbu＝τbu/τf
判定（Sbu≧）
備考

## 様式11-1
（様式11-1）
表11 形状指標SD
耐震診断時の形状指標 SD （現状） | [15 empty] | 備 考
診断次数：
項目 |  |  |  | グレードGi | [8 empty] | 採用 Gi | Ri | qi
|  |  |  | 1 |  | 0.9 |  |  | 0.8
水平方向 | a | 整形性 |  | 整形a1 |  | ほぼ整形a2 |  |  | 不整形a3
| b | 辺長比 |  | b≦5 |  | 5＜b≦8 |  |  | 8＜b
| c | くびれ |  | 0.8≦c |  | 0.5≦c＜0.8 |  |  | c＜0.5
| d | EXP.J |  | 1/100≦d |  | 1/200≦d＜1/100 |  |  | 1/200＞d
| e | 吹抜 |  | e≦0.1 |  | 0.1≦e＜0.3 |  |  | 0.3＜e
| f | 剛床仮定 の成立 |  | ほぼ剛床 |  | やや疑問 |  |  | 疑問
高さ方向 | h | 地下室の 有無 |  | 1.0≦h |  | 0.5≦h＜1.0 |  |  | h＜0.5
| i | 層高の 均等性 |  | 0.8≦i |  | 0.7≦i＜0.8 |  |  | i＜0.7
| j | ﾋﾟﾛﾃｨの 有無 |  | ピロティなし |  | 全てﾋﾟﾛﾃｨ |  |  | ﾋﾟﾛﾃｨが偏在
| k | 下階への柱の連続性 |  | 不連続が |  | 不連続が |  |  | 不連続が |  |  | 階
|  |  |  | 10%未満 |  | 10%以上50%未満 |  |  | 50%以上
|  |  |  | 10%未満 |  | 10%以上50%未満 |  |  | 50%以上
|  |  |  | 10%未満 |  | 10%以上50%未満 |  |  | 50%以上
|  |  |  | 10%未満 |  | 10%以上50%未満 |  |  | 50%以上
|  |  |  | 10%未満 |  | 10%以上50%未満 |  |  | 50%以上
|  |  |  | 10%未満 |  | 10%以上50%未満 |  |  | 50%以上
項目 |  |  | 方向 | 階 | 偏心率Fe | 採用 Gi | Ri | qi | 方向 | 階 | 偏心率Fe |  | 採用 Gi | Ri | qi | 方向 | 階 | SD指標
水平方向 | l | 偏心 | X | [5 empty] | Y | [6 empty] | X
項目 |  |  | 方向 | 階 | 剛性率Fs | 採用 Gi | Ri | qi | 方向 | 階 | 剛性率Fs |  | 採用 Gi | Ri | qi
高さ方向 | n | 剛性 ﾊﾞﾗﾝｽ | X | [5 empty] | Y | [6 empty] | Y
※診断次数はプルダウンから選択する。
直接入力する場合はRiに注意。

## 様式12
（様式12）
表12 経年指標Ti
項目 |  | 構造ひび割れ・変形 |  |  | 変質・劣化
程度 |  | a | b | c | a | b | c
|  | 1.不同沈下に関するひび割れ 2.誰でも肉眼で認められる梁、壁、柱のせん断ひび割れ、または斜めひび割れ | 1.2次部材に支障をきたしているスラブ、梁の変形 2.離れると肉眼で認められない梁、壁、柱のせん断ひび割れ、または斜めひび割れ 3.離れても肉眼で認められる梁、柱の曲げひび割れ、または垂直ひび割れ | 1.a,bには該当しない軽微な構造ひび割れ 2.a,bには該当しないスラブ、梁のたわみ | 1.鉄筋発錆によるコンクリートの膨張ひび割れ 2.鉄筋の腐食 3.火災によるコンクリートのひび割れ、剥離 4.化学薬品等によるコンクリートの変質 | 1.雨水、漏水による鉄筋発錆の溶け出し 2.コンクリートの鉄筋位置までの中性化または同等の材令 3.仕上げ材の著しい剥落 | 1.雨水・漏水、化学薬品等によるコンクリートの著しい汚れまたは変質 2.仕上げ材の軽微な剥落または老朽化
部位 | 範囲
Ⅰ 床 (含, 小梁) | ①総床数の1/3以上 | 0.017 | 0.005 | 0.001 | 0.017 | 0.005 | 0.001
| ②同上1/3～1/9 | 0.006 | 0.002 | 0 | 0.006 | 0.002 | 0
| ③同上1/9未満 | 0.002 | 0.001 | 0 | 0.002 | 0.001 | 0
| ④同上 注) 0 | 0 | 0 | 0 | 0 | 0 | 0
Ⅱ 大梁 | ①建物1方向につき総部材数の1/3以上 | 0.05 | 0.015 | 0.004 | 0.05 | 0.015 | 0.004
| ②同上1/3～1/9 | 0.017 | 0.005 | 0.001 | 0.017 | 0.005 | 0.001
| ③同上1/9未満 | 0.006 | 0.002 | 0 | 0.006 | 0.002 | 0
| ④同上 注) 0 | 0 | 0 | 0 | 0 | 0 | 0
Ⅲ 壁 ・ 柱 | ①総部材数の1/3以上 | 0.15 | 0.045 | 0.011 | 0.15 | 0.045 | 0.011
| ②同上1/3～1/9 | 0.05 | 0.015 | 0.004 | 0.05 | 0.015 | 0.004
| ③同上1/9未満 | 0.017 | 0.005 | 0.001 | 0.017 | 0.005 | 0.001
| ④同上 注) 0 | 0 | 0 | 0 | 0 | 0 | 0
減点数 | 小計 | 0 | 0 | 0 | 0 | 0 | 0
集計欄 | 合計 | p1＝ | 0 |  | p2＝ | 0
| 全 | 階 | 経年指標 Ti＝(1－p1)×(1－p2)＝ |  |  | 1
[注] | 1） ④は面積・総部材が0のもので、建物の保全状態がきわめて良好と認められるもの
2) 選択した個所を○や網掛け表示などでわかるようにする
1.3
[7 empty] | 1.03 | 0.75
[7 empty] | 0.96 | 0.65
選択した箇所を○や塗り潰しなどでわかるようにする。
建物全体で評価する。（各階で経年指標を変えない）

## 様式13
[11 empty] | （様式13） | [11 empty] | （様式13）
表13 耐震診断結果 | [11 empty] | 表13 耐震診断結果
X | 方向 | 加力方向 | 正 | 診断次数 | 2 | 次診断 | Iso = Es ･Z ･G0･U0 = |  |  | CTU・SD≧ |  | Y | 方向 | 加力方向 | 正 | 診断次数 | 2 | 次診断 | Iso = Es ･Z ･G0･U0 = |  |  | CTU・SD≧
階 | Ｃ | Ｆ | 破壊形式 | 適用式 〔Fu, Fu'の値〕 |  | E0 | SD | T | Is | CTU・SD | 判定 | 階 | Ｃ | Ｆ | 破壊形式 | 適用式 〔Fu, Fu'の値〕 |  | E0 | SD | T | Is | CTU・SD | 判定
|  |  |  | (4)式 (5)式 |  |  |  | 1 | [7 empty] | (4)式 (5)式 |  |  |  | 1
|  |  |  | 〔Fu= | [11 empty] | 〔Fu=
|  |  |  | 〔Fu'= | [11 empty] | 〔Fu'=
|  |  |  | (4)式 (5)式 | [11 empty] | (4)式 (5)式
|  |  |  | 〔Fu= | [11 empty] | 〔Fu=
|  |  |  | 〔Fu'= | [11 empty] | 〔Fu'=
|  |  |  | (4)式 (5)式 | [11 empty] | (4)式 (5)式
|  |  |  | 〔Fu= | [11 empty] | 〔Fu=
|  |  |  | 〔Fu'= | [11 empty] | 〔Fu'=
|  |  |  | (4)式 (5)式 | [11 empty] | (4)式 (5)式
|  |  |  | 〔Fu= | [11 empty] | 〔Fu=
|  |  |  | 〔Fu'= | [11 empty] | 〔Fu'=
|  |  |  | (4)式 (5)式 | [11 empty] | (4)式 (5)式
|  |  |  | 〔Fu= | [11 empty] | 〔Fu=
|  |  |  | 〔Fu'= | [11 empty] | 〔Fu'=
|  |  |  | (4)式 (5)式 | [11 empty] | (4)式 (5)式
|  |  |  | 〔Fu= | [11 empty] | 〔Fu=
|  |  |  | 〔Fu'= | [11 empty] | 〔Fu'=
診断者コメント（調査・診断結果の総括） | [11 empty] | 診断者コメント（調査・診断結果の総括）
X | 方向 | 加力方向 | 負 | 診断次数 | 2 | 次診断 | Iso = Es ･Z ･G0･U0 = |  |  | CTU・SD≧ |  | Y | 方向 | 加力方向 | 負 | 診断次数 | 2 | 次診断 | Iso = Es ･Z ･G0･U0 = |  |  | CTU・SD≧
階 | Ｃ | Ｆ | 破壊形式 | 適用式 〔Fu, Fu'の値〕 |  | E0 | SD | T | Is | CTU・SD | 判定 | 階 | Ｃ | Ｆ | 破壊形式 | 適用式 〔Fu, Fu'の値〕 |  | E0 | SD | T | Is | CTU・SD | 判定
|  |  |  | (4)式 (5)式 |  |  |  | 1 | [7 empty] | (4)式 (5)式 |  |  |  | 1
|  |  |  | 〔Fu= | [11 empty] | 〔Fu=
|  |  |  | 〔Fu'= | [11 empty] | 〔Fu'=
|  |  |  | (4)式 (5)式 | [11 empty] | (4)式 (5)式
|  |  |  | 〔Fu= | [11 empty] | 〔Fu=
|  |  |  | 〔Fu'= | [11 empty] | 〔Fu'=
|  |  |  | (4)式 (5)式 | [11 empty] | (4)式 (5)式
|  |  |  | 〔Fu= | [11 empty] | 〔Fu=
|  |  |  | 〔Fu'= | [11 empty] | 〔Fu'=
|  |  |  | (4)式 (5)式 | [11 empty] | (4)式 (5)式
|  |  |  | 〔Fu= | [11 empty] | 〔Fu=
|  |  |  | 〔Fu'= | [11 empty] | 〔Fu'=
|  |  |  | (4)式 (5)式 | [11 empty] | (4)式 (5)式
|  |  |  | 〔Fu= | [11 empty] | 〔Fu=
|  |  |  | 〔Fu'= | [11 empty] | 〔Fu'=
|  |  |  | (4)式 (5)式 | [11 empty] | (4)式 (5)式
|  |  |  | 〔Fu= | [11 empty] | 〔Fu=
|  |  |  | 〔Fu'= | [11 empty] | 〔Fu'=
診断者コメント（調査・診断結果の総括） | [11 empty] | 診断者コメント（調査・診断結果の総括）

## 様式14-1
[12 empty] | （様式14-1） | [14 empty] | （様式14-1）
表14 耐震診断結果の一覧 | [14 empty] | 表14 耐震診断結果の一覧
X | 方向 | 加力方向 |  | 正 | 構造耐震判定指標 Iso = Es・ Z・ G0 ・U0 = |  |  |  |  | 0 | CTU・SD≧ |  | 0 |  | Y | 方向 | 加力方向 |  | 正 | 構造耐震判定指標 Iso = Es・ Z・ G0 ・U0 = |  |  |  |  | 0 | CTU・SD≧ |  | 0
2 |  |  | 地域指標Z= |  | 1 | 地盤指標G0= |  | 1 | 用途指標U0= |  | 1 | 経年指標T= |  | 1 | 2 |  |  | 地域指標Z= |  | 1 | 地盤指標G0= |  | 1 | 用途指標U0= |  | 1 | 経年指標T= |  | 1
階 | 階数 補正 | 適用式 | F' (F3) | C1+ΣαjCj (C3) | F2 | C2 | F1 | C1 | E0 | SD | Is | CTU・SD | 第２種 柱本数 | 採用 | 階 | 階数 補正 | 適用式 | F' (F3) | C1+ΣαjCj (C3) | F2 | C2 | F1 | C1 | E0 | SD | Is | CTU・SD | 第２種 柱本数 | 採用
|  | （５）式 |  |  | － | － | － | － | [8 empty] | （５）式 |  |  | － | － | － | －
[5 empty] | － | － | － | － | [11 empty] | － | － | － | －
[5 empty] | － | － | － | － | [11 empty] | － | － | － | －
|  | （４）式 |  |  | － | － | [10 empty] | （４）式 |  |  | － | －
|  | （５）式 |  |  | － | － | － | － | [8 empty] | （５）式 |  |  | － | － | － | －
[5 empty] | － | － | － | － | [11 empty] | － | － | － | －
[5 empty] | － | － | － | － | [11 empty] | － | － | － | －
|  | （４）式 |  |  | － | － | [10 empty] | （４）式 |  |  | － | －
|  | （５）式 |  |  | － | － | － | － | [8 empty] | （５）式 |  |  | － | － | － | －
[5 empty] | － | － | － | － | [11 empty] | － | － | － | －
[5 empty] | － | － | － | － | [11 empty] | － | － | － | －
|  | （４）式 |  |  | － | － | [10 empty] | （４）式 |  |  | － | －
|  | （５）式 |  |  | － | － | － | － | [8 empty] | （５）式 |  |  | － | － | － | －
[5 empty] | － | － | － | － | [11 empty] | － | － | － | －
[5 empty] | － | － | － | － | [11 empty] | － | － | － | －
|  | （４）式 |  |  | － | － | [10 empty] | （４）式 |  |  | － | －
|  | （５）式 |  |  | － | － | － | － | [8 empty] | （５）式 |  |  | － | － | － | －
[5 empty] | － | － | － | － | [11 empty] | － | － | － | －
[5 empty] | － | － | － | － | [11 empty] | － | － | － | －
|  | （４）式 |  |  | － | － | [10 empty] | （４）式 |  |  | － | －
|  | （５）式 |  |  | － | － | － | － | [8 empty] | （５）式 |  |  | － | － | － | －
[5 empty] | － | － | － | － | [11 empty] | － | － | － | －
[5 empty] | － | － | － | － | [11 empty] | － | － | － | －
|  | （４）式 |  |  | － | － | [10 empty] | （４）式 |  |  | － | －
診断者コメント | [14 empty] | 診断者コメント
[12 empty] | （様式14-1） | [14 empty] | （様式14-1）
表14 耐震診断結果の一覧 | [14 empty] | 表14 耐震診断結果の一覧
X | 方向 | 加力方向 |  | 負 | 構造耐震判定指標 Iso = Es・ Z・ G0 ・U0 = |  |  |  |  | 0 | CTU・SD≧ |  | 0 |  | Y | 方向 | 加力方向 |  | 負 | 構造耐震判定指標 Iso = Es・ Z・ G0 ・U0 = |  |  |  |  | 0 | CTU・SD≧ |  | 0
2 |  |  | 地域指標Z= |  | 1 | 地盤指標G0= |  | 1 | 用途指標U0= |  | 1 | 経年指標T= |  | 1 | 2 |  |  | 地域指標Z= |  | 1 | 地盤指標G0= |  | 1 | 用途指標U0= |  | 1 | 経年指標T= |  | 1
階 | 階数 補正 | 適用式 | F' (F3) | C1+ΣαjCj (C3) | F2 | C2 | F1 | C1 | E0 | SD | Is | CTU・SD | 第２種 柱本数 | 採用 | 階 | 階数 補正 | 適用式 | F' (F3) | C1+ΣαjCj (C3) | F2 | C2 | F1 | C1 | E0 | SD | Is | CTU・SD | 第２種 柱本数 | 採用
|  | （５）式 |  |  | － | － | － | － | [8 empty] | （５）式 |  |  | － | － | － | －
[5 empty] | － | － | － | － | [11 empty] | － | － | － | －
[5 empty] | － | － | － | － | [11 empty] | － | － | － | －
|  | （４）式 |  |  | － | － | [10 empty] | （４）式 |  |  | － | －
|  | （５）式 |  |  | － | － | － | － | [8 empty] | （５）式 |  |  | － | － | － | －
[5 empty] | － | － | － | － | [11 empty] | － | － | － | －
[5 empty] | － | － | － | － | [11 empty] | － | － | － | －
|  | （４）式 |  |  | － | － | [10 empty] | （４）式 |  |  | － | －
|  | （５）式 |  |  | － | － | － | － | [8 empty] | （５）式 |  |  | － | － | － | －
[5 empty] | － | － | － | － | [11 empty] | － | － | － | －
[5 empty] | － | － | － | － | [11 empty] | － | － | － | －
|  | （４）式 |  |  | － | － | [10 empty] | （４）式 |  |  | － | －
|  | （５）式 |  |  | － | － | － | － | [8 empty] | （５）式 |  |  | － | － | － | －
[5 empty] | － | － | － | － | [11 empty] | － | － | － | －
[5 empty] | － | － | － | － | [11 empty] | － | － | － | －
|  | （４）式 |  |  | － | － | [10 empty] | （４）式 |  |  | － | －
|  | （５）式 |  |  | － | － | － | － | [8 empty] | （５）式 |  |  | － | － | － | －
[5 empty] | － | － | － | － | [11 empty] | － | － | － | －
[5 empty] | － | － | － | － | [11 empty] | － | － | － | －
|  | （４）式 |  |  | － | － | [10 empty] | （４）式 |  |  | － | －
|  | （５）式 |  |  | － | － | － | － | [8 empty] | （５）式 |  |  | － | － | － | －
[5 empty] | － | － | － | － | [11 empty] | － | － | － | －
[5 empty] | － | － | － | － | [11 empty] | － | － | － | －
|  | （４）式 |  |  | － | － | [10 empty] | （４）式 |  |  | － | －
診断者コメント | [14 empty] | 診断者コメント

## 様式15
（様式15）
表15 第2種構造要素の検討
1 |  | X |  | 正 |  | 第2種構造要素が発生する直前の検討段階のF＝
柱 記号 | 靭性 指標 F | 帯筋量 pw （%） | 破壊 形式 | 作用 軸力 (kN) | 残存軸耐力(kN) |  | 周辺部材の軸支持能力 min(柱Nc、梁QB) (kN) |  |  |  | 判定
[5 empty] | 柱 | 直交壁 （そで壁）
[7 empty] | 1(↑) | 2(↓) | 3(←) | 4(→)
1 |  | X |  | 正 |  | 第2種構造要素が発生する検討段階のF＝
柱 記号 | 靭性 指標 F | 帯筋量 pw （%） | 破壊 形式 | 作用 軸力 (kN) | 残存軸耐力(kN) |  | 周辺部材の軸支持能力 min(柱Nc、梁QB) (kN) |  |  |  | 判定
[5 empty] | 柱 | 直交壁 （そで壁）
[7 empty] | 1(↑) | 2(↓) | 3(←) | 4(→)
備考
[注] | 1) pwがX、Y方向で異なる場合には小さい方の値とする。
2) 極脆性柱（F＝0.8）の残存軸耐力および軸力支持能力は零とする。
1
3╋4
2
1
3╋4
2

## 様式18
（様式18）
| 議 事 録（第 | 回部会）
担当事務所 |  | 議案番号
担当者氏名 |  | 建物略称
日時 |  | 担当委員
場所
指 摘 事 項 |  | ページ | 回 答 ・ 対 応
担当委員確認印

## 様式19
（様式19・補強後）
補強後建物の耐震診断結果の総括
表19.1 補強前と補強後の面積、重量などの比較
| 補強前 | [6 empty] | 補強後
階 | 各階床面積Af(m2) |  | 各階重量 W(kN) |  | Ai | Ai∑W |  | 各階床面積Af(m2) |  | 各階重量 W(kN) |  | Ai | Ai∑W
6
5
4
3
2
1
備考
表19.2 補強前と補強後のSD、Tの比較
| 補強前 | [6 empty] | 補強後
| X方向 |  |  | Y方向 |  |  | T | X方向 |  |  | Y方向 |  |  | T
階 | Fe | Fs | SD | Fe | Fs | SD |  | Fe | Fs | SD | Fe | Fs | SD
6
5
4
3
2
1
備考
表19.3 補強前と補強後のIs、CTUSDなどの比較
| 補強前 | [6 empty] | 補強後
| X方向 |  |  | Y方向 |  |  | ISO | X方向 |  |  | Y方向 |  |  | RISO
階 | Fu' | Is | CTUSD | Fu' | Is | CTUSD |  | Fu' | Is | CTUSD | Fu' | Is | CTUSD
6
5
4
3
2
1
備考

## 様式20
（様式20・補強後）
表20 耐震スリット付き代表柱の曲げ、せん断性能等
柱位置(記号）
加力方向 |  |  | 正加力（→） |  | 負加力（←） |  | 正加力（→） |  | 負加力（←）
部位 |  |  | 柱脚 | 柱頭 | 柱脚 | 柱頭 | 柱脚 | 柱頭 | 柱脚 | 柱頭
柱寸法 | 柱幅bc | (mm)
| 柱せいDc | (mm)
| 二次壁を考慮した柱内法高さh0 | (mm)
| 床面から梁下までの高さH0 | (mm)
メカニズム時軸方向力 N |  | (kN)
軸方向応力度 σ0 |  | (N/mm2)
軸力比 η
主筋 | 主筋 n-φ
| 主筋径 db | (mm)
| 全鉄筋断面積 ag | (mm2)
| 引張り鉄筋断面積 aｔ | (mm2)
| 引張り鉄筋比 pｔ | (%)
シアスパン(M/Q) |  | (m)
シアスパン比(M/(Q・d）)
シアスパン比(1≦M/(Q・d）≦3) |  | （計算用）
帯筋 | 配筋 φ
| ピッチ＠ | (mm)
| 断面積 aw（せん断補強筋） | (mm2)
| 断面積 awt （外周部補強筋） | (mm2)
| pｗ（せん断補強筋） | (%)
| pｗt （部材外周部の補強筋） | (%)
材料 強度 | 主筋 σY | (N/mm2)
| 帯筋 σWY | (N/mm2)
| コンクリート σBD | (N/mm2)
低強度コンクリートの低減係数kr
曲げ 耐力 | Mu1 | (kN・m)
| Mu2 | (kN・m)
| Mu3 | (kN・m)
| cQmu=(Mu上+Mu下)/ho | (kN)
| cτmu(=cQmu/(b・j)) | (N/mm2)
せん断 耐力 | cQsu | (kN)
| min{cQsu上、cQsu下} | (kN)
| 低強低減後せん断耐力：cQsu’ | (kN)
| cτsu(=cQsu'/(b・j)) | (N/mm2)
比の値 cQsu'/cQmu
Bc=min(bc, Dc) |  | (mm)
e （柱芯と梁芯の偏心距離） |  | (mm)
e1（柱に対する梁の偏心率）
σ0ｔ（0.5σ0かつ0.1σBD以下） |  | (N/mm2)
捩り耐力の増大係数α0≦1.4
柱の純捩り耐力係数Kt0 |  | (N/mm2)
ねじりによる耐力低下率 βct
ねじり考慮せん断強度cQtu = βct･cQsu |  | (kN)
採用値 cQsu （電算出力の結果） |  | (kN)
判定：St = cQtu / Qmech
靭 性 指 標 F の 計 算 | 曲げ終局変形角の上限 cRmax
曲げ降伏部材角 cRmy
曲げ塑性変形角 cRmp
終局変形角 cRmu
曲げ降伏時層間変形角 Rmy
曲げ終局時層間変形角 Rmu
せん断柱の終局時層間変形角Rsu
柱の破壊タイプ
柱の靭性指標 F
備考

## 様式21-1
（様式21-1・補強後）
表21 形状指標SD
耐震診断時の形状指標 SD （現状） | [15 empty] | 備 考
診断次数：
項目 |  |  |  | グレードGi | [8 empty] | 採用 Gi | Ri | qi
|  |  |  | 1 |  | 0.9 |  |  | 0.8
水平方向 | a | 整形性 |  | 整形a1 |  | ほぼ整形a2 |  |  | 不整形a3
| b | 辺長比 |  | b≦5 |  | 5＜b≦8 |  |  | 8＜b
| c | くびれ |  | 0.8≦c |  | 0.5≦c＜0.8 |  |  | c＜0.5
| d | EXP.J |  | 1/100≦d |  | 1/200≦d＜1/100 |  |  | 1/200＞d
| e | 吹抜 |  | e≦0.1 |  | 0.1≦e＜0.3 |  |  | 0.3＜e
| f | 剛床仮定 の成立 |  | ほぼ剛床 |  | やや疑問 |  |  | 疑問
高さ方向 | h | 地下室の 有無 |  | 1.0≦h |  | 0.5≦h＜1.0 |  |  | h＜0.5
| i | 層高の 均等性 |  | 0.8≦i |  | 0.7≦i＜0.8 |  |  | i＜0.7
| j | ﾋﾟﾛﾃｨの 有無 |  | ピロティなし |  | 全てﾋﾟﾛﾃｨ |  |  | ﾋﾟﾛﾃｨが偏在
| k | 下階への柱の連続性 |  | 不連続が |  | 不連続が |  |  | 不連続が |  |  | 階
|  |  |  | 10%未満 |  | 10%以上50%未満 |  |  | 50%以上
|  |  |  | 10%未満 |  | 10%以上50%未満 |  |  | 50%以上
|  |  |  | 10%未満 |  | 10%以上50%未満 |  |  | 50%以上
|  |  |  | 10%未満 |  | 10%以上50%未満 |  |  | 50%以上
|  |  |  | 10%未満 |  | 10%以上50%未満 |  |  | 50%以上
|  |  |  | 10%未満 |  | 10%以上50%未満 |  |  | 50%以上
項目 |  |  | 方向 | 階 | 偏心率Fe | 採用 Gi | Ri | qi | 方向 | 階 | 偏心率Fe |  | 採用 Gi | Ri | qi | 方向 | 階 | SD指標
水平方向 | l | 偏心 | X | [5 empty] | Y | [6 empty] | X
項目 |  |  | 方向 | 階 | 剛性率Fs | 採用 Gi | R2i | qi | 方向 | 階 | 剛性率Fs |  | 採用 Gi | R2i | qi
高さ方向 | n | 剛性 ﾊﾞﾗﾝｽ | X | [5 empty] | Y | [6 empty] | Y
※診断次数はプルダウンから選択する。
直接入力する場合はRiに注意。

## 様式22
（様式22・補強後）
表22 補強後建物の経年指標Ti
項目 |  | 構造ひび割れ・変形 |  |  | 変質・劣化
程度 |  | a | b | c | a | b | c
|  | 1.不同沈下に関するひび割れ 2.誰でも肉眼で認められる梁、壁、柱のせん断ひび割れ、または斜めひび割れ | 1.2次部材に支障をきたしているスラブ、梁の変形 2.離れると肉眼で認められない梁、壁、柱のせん断ひび割れ、または斜めひび割れ 3.離れても肉眼で認められる梁、柱の曲げひび割れ、または垂直ひび割れ | 1.a,bには該当しない軽微な構造ひび割れ 2.a,bには該当しないスラブ、梁のたわみ | 1.鉄筋さびによるコンクリートの膨張ひび割れ 2.鉄筋の腐食 3.火災によるコンクリートのひび割れ、剥離 4.化学薬品等によるコンクリートの変質 | 1.雨水、漏水による鉄筋発錆の溶け出し 2.コンクリートの鉄筋位置までの中性化または同等の材令 3.仕上げ材の著しい剥落 | 1.雨水・漏水、化学薬品等によるコンクリートの著しい汚れまたは変質 2.仕上げ材の軽微な剥落または劣化
部位 | 範囲
Ⅰ 床 (含, 小梁) | ①総床数の1/3以上 | 0.017 | 0.005 | 0.001 | 0.017 | 0.005 | 0.001
| ②同上1/3～1/9 | 0.006 | 0.002 | 0 | 0.006 | 0.002 | 0
| ③同上1/9未満 | 0.002 | 0.001 | 0 | 0.002 | 0.001 | 0
| ④同上 注) 0 | 0 | 0 | 0 | 0 | 0 | 0
Ⅱ 大梁 | ①建物1方向につき総部材数の1/3以上 | 0.05 | 0.015 | 0.004 | 0.05 | 0.015 | 0.004
| ②同上1/3～1/9 | 0.017 | 0.005 | 0.001 | 0.017 | 0.005 | 0.001
| ③同上1/9未満 | 0.006 | 0.002 | 0 | 0.006 | 0.002 | 0
| ④同上 注) 0 | 0 | 0 | 0 | 0 | 0 | 0
Ⅲ 壁 ・ 柱 | ①総部材数の1/3以上 | 0.15 | 0.045 | 0.011 | 0.15 | 0.045 | 0.011
| ②同上1/3～1/9 | 0.05 | 0.015 | 0.004 | 0.05 | 0.015 | 0.004
| ③同上1/9未満 | 0.017 | 0.005 | 0.001 | 0.017 | 0.005 | 0.001
| ④同上 注) 0 | 0 | 0 | 0 | 0 | 0 | 0
減点数 | 小計 | 0 | 0 | 0 | 0 | 0 | 0
集計欄 | 合計 | p1＝ | 0 |  | p2＝ | 0
| 全 | 階 | 経年指標 Ti＝(1－p1)×(1－p2)＝ |  |  | 1
[注] | 1） ④は面積・総部材が0のもので、建物の保全状態がきわめて良好と認められるもの
2) 選択した個所を○や網掛け表示などでわかるようにする
1.3
[7 empty] | 1.03 | 0.75
[7 empty] | 0.96 | 0.65
選択した箇所を○や塗り潰しなどでわかるようにする。
建物全体で評価する。（各階で経年指標を変えない）

## 様式23
[10 empty] | （様式23・補強後） | [11 empty] | （様式23・補強後）
表23 補強後建物の耐震診断結果 | [11 empty] | 表23 補強後建物の耐震診断結果
X | 方向 | 加力方向 | 正 | 診断次数 | 2 | 次診断 | RIso = Es ･Z ･G0･U0 = |  |  | RCTU・SD≧ |  | Y | 方向 | 加力方向 | 正 | 診断次数 | 2 | 次診断 | RIso = Es ･Z ･G0･U0 = |  |  | RCTU・SD≧
階 | Ｃ | Ｆ | 破壊形式 | 適用式 〔Fu, Fu'の値〕 |  | E0 | SD | T | Is | CTU・SD | 判定 | 階 | Ｃ | Ｆ | 破壊形式 | 適用式 〔Fu, Fu'の値〕 |  | E0 | SD | T | Is | CTU・SD | 判定
|  |  |  | (4)式 (5)式 |  |  |  | 1 | [7 empty] | (4)式 (5)式 |  |  |  | 1
|  |  |  | 〔Fu= | [11 empty] | 〔Fu=
|  |  |  | 〔Fu'= | [11 empty] | 〔Fu'=
|  |  |  | (4)式 (5)式 | [11 empty] | (4)式 (5)式
|  |  |  | 〔Fu= | [11 empty] | 〔Fu=
|  |  |  | 〔Fu'= | [11 empty] | 〔Fu'=
|  |  |  | (4)式 (5)式 | [11 empty] | (4)式 (5)式
|  |  |  | 〔Fu= | [11 empty] | 〔Fu=
|  |  |  | 〔Fu'= | [11 empty] | 〔Fu'=
|  |  |  | (4)式 (5)式 | [11 empty] | (4)式 (5)式
|  |  |  | 〔Fu= | [11 empty] | 〔Fu=
|  |  |  | 〔Fu'= | [11 empty] | 〔Fu'=
|  |  |  | (4)式 (5)式 | [11 empty] | (4)式 (5)式
|  |  |  | 〔Fu= | [11 empty] | 〔Fu=
|  |  |  | 〔Fu'= | [11 empty] | 〔Fu'=
|  |  |  | (4)式 (5)式 | [11 empty] | (4)式 (5)式
|  |  |  | 〔Fu= | [11 empty] | 〔Fu=
|  |  |  | 〔Fu'= | [11 empty] | 〔Fu'=
診断者コメント（調査・診断結果の総括） | [11 empty] | 診断者コメント（調査・診断結果の総括）
X | 方向 | 加力方向 | 負 | 診断次数 | 2 | 次診断 | RIso = Es ･Z ･G0･U0 = |  |  | RCTU・SD≧ |  | Y | 方向 | 加力方向 | 負 | 診断次数 | 2 | 次診断 | RIso = Es ･Z ･G0･U0 = |  |  | RCTU・SD≧
階 | Ｃ | Ｆ | 破壊形式 | 適用式 〔Fu, Fu'の値〕 |  | E0 | SD | T | Is | CTU・SD | 判定 | 階 | Ｃ | Ｆ | 破壊形式 | 適用式 〔Fu, Fu'の値〕 |  | E0 | SD | T | Is | CTU・SD | 判定
|  |  |  | (4)式 (5)式 |  |  |  | 1 | [7 empty] | (4)式 (5)式 |  |  |  | 1
|  |  |  | 〔Fu= | [11 empty] | 〔Fu=
|  |  |  | 〔Fu'= | [11 empty] | 〔Fu'=
|  |  |  | (4)式 (5)式 | [11 empty] | (4)式 (5)式
|  |  |  | 〔Fu= | [11 empty] | 〔Fu=
|  |  |  | 〔Fu'= | [11 empty] | 〔Fu'=
|  |  |  | (4)式 (5)式 | [11 empty] | (4)式 (5)式
|  |  |  | 〔Fu= | [11 empty] | 〔Fu=
|  |  |  | 〔Fu'= | [11 empty] | 〔Fu'=
|  |  |  | (4)式 (5)式 | [11 empty] | (4)式 (5)式
|  |  |  | 〔Fu= | [11 empty] | 〔Fu=
|  |  |  | 〔Fu'= | [11 empty] | 〔Fu'=
|  |  |  | (4)式 (5)式 | [11 empty] | (4)式 (5)式
|  |  |  | 〔Fu= | [11 empty] | 〔Fu=
|  |  |  | 〔Fu'= | [11 empty] | 〔Fu'=
|  |  |  | (4)式 (5)式 | [11 empty] | (4)式 (5)式
|  |  |  | 〔Fu= | [11 empty] | 〔Fu=
|  |  |  | 〔Fu'= | [11 empty] | 〔Fu'=
診断者コメント（調査・診断結果の総括） | [11 empty] | 診断者コメント（調査・診断結果の総括）

## 様式24-1
[12 empty] | （様式24-1・補強後） | [14 empty] | （様式24-1・補強後）
表24 補強後建物の耐震診断結果の一覧 | [14 empty] | 表24 補強後建物の耐震診断結果の一覧
X | 方向 | 加力方向 |  | 正 | 構造耐震判定指標RIso = Es・ Z・ G0 ・U0 = |  |  |  |  | 0 | RCTU・SD≧ |  | 0 |  | Y | 方向 | 加力方向 |  | 正 | 構造耐震判定指標RIso = Es・ Z・ G0 ・U0 = |  |  |  |  | 0 | RCTU・SD≧ |  | 0
2 |  |  | 地域指標Z= |  | 1 | 地盤指標G0= |  | 1 | 用途指標U0= |  | 1 | 経年指標T= |  | 1 | 2 |  |  | 地域指標Z= |  | 1 | 地盤指標G0= |  | 1 | 用途指標U0= |  | 1 | 経年指標T= |  | 1
階 | 階数 補正 | 適用式 | F' (F3) | C1+ΣαjCj (C3) | F2 | C2 | F1 | C1 | E0 | SD | Is | CTU・SD | 第２種 柱本数 | 採用 | 階 | 階数 補正 | 適用式 | F' (F3) | C1+ΣαjCj (C3) | F2 | C2 | F1 | C1 | E0 | SD | Is | CTU・SD | 第２種 柱本数 | 採用
|  | （５）式 |  |  | － | － | － | － | [8 empty] | （５）式 |  |  | － | － | － | －
[5 empty] | － | － | － | － | [11 empty] | － | － | － | －
[5 empty] | － | － | － | － | [11 empty] | － | － | － | －
|  | （４）式 |  |  | － | － | [10 empty] | （４）式 |  |  | － | －
|  | （５）式 |  |  | － | － | － | － | [8 empty] | （５）式 |  |  | － | － | － | －
[5 empty] | － | － | － | － | [11 empty] | － | － | － | －
[5 empty] | － | － | － | － | [11 empty] | － | － | － | －
|  | （４）式 |  |  | － | － | [10 empty] | （４）式 |  |  | － | －
|  | （５）式 |  |  | － | － | － | － | [8 empty] | （５）式 |  |  | － | － | － | －
[5 empty] | － | － | － | － | [11 empty] | － | － | － | －
[5 empty] | － | － | － | － | [11 empty] | － | － | － | －
|  | （４）式 |  |  | － | － | [10 empty] | （４）式 |  |  | － | －
|  | （５）式 |  |  | － | － | － | － | [8 empty] | （５）式 |  |  | － | － | － | －
[5 empty] | － | － | － | － | [11 empty] | － | － | － | －
[5 empty] | － | － | － | － | [11 empty] | － | － | － | －
|  | （４）式 |  |  | － | － | [10 empty] | （４）式 |  |  | － | －
|  | （５）式 |  |  | － | － | － | － | [8 empty] | （５）式 |  |  | － | － | － | －
[5 empty] | － | － | － | － | [11 empty] | － | － | － | －
[5 empty] | － | － | － | － | [11 empty] | － | － | － | －
|  | （４）式 |  |  | － | － | [10 empty] | （４）式 |  |  | － | －
|  | （５）式 |  |  | － | － | － | － | [8 empty] | （５）式 |  |  | － | － | － | －
[5 empty] | － | － | － | － | [11 empty] | － | － | － | －
[5 empty] | － | － | － | － | [11 empty] | － | － | － | －
|  | （４）式 |  |  | － | － | [10 empty] | （４）式 |  |  | － | －
診断者コメント | [14 empty] | 診断者コメント
[12 empty] | （様式24-1・補強後） | [14 empty] | （様式24-1・補強後）
表24 補強後建物の耐震診断結果の一覧 | [14 empty] | 表24 補強後建物の耐震診断結果の一覧
X | 方向 | 加力方向 |  | 負 | 構造耐震判定指標RIso = Es・ Z・ G0 ・U0 = |  |  |  |  | 0 | RCTU・SD≧ |  | 0 |  | Y | 方向 | 加力方向 |  | 負 | 構造耐震判定指標RIso = Es・ Z・ G0 ・U0 = |  |  |  |  | 0 | RCTU・SD≧ |  | 0
2 |  |  | 地域指標Z= |  | 1 | 地盤指標G0= |  | 1 | 用途指標U0= |  | 1 | 経年指標T= |  | 1 | 2 |  |  | 地域指標Z= |  | 1 | 地盤指標G0= |  | 1 | 用途指標U0= |  | 1 | 経年指標T= |  | 1
階 | 階数 補正 | 適用式 | F' (F3) | C1+ΣαjCj (C3) | F2 | C2 | F1 | C1 | E0 | SD | Is | CTU・SD | 第２種 柱本数 | 採用 | 階 | 階数 補正 | 適用式 | F' (F3) | C1+ΣαjCj (C3) | F2 | C2 | F1 | C1 | E0 | SD | Is | CTU・SD | 第２種 柱本数 | 採用
|  | （５）式 |  |  | － | － | － | － | [8 empty] | （５）式 |  |  | － | － | － | －
[5 empty] | － | － | － | － | [11 empty] | － | － | － | －
[5 empty] | － | － | － | － | [11 empty] | － | － | － | －
|  | （４）式 |  |  | － | － | [10 empty] | （４）式 |  |  | － | －
|  | （５）式 |  |  | － | － | － | － | [8 empty] | （５）式 |  |  | － | － | － | －
[5 empty] | － | － | － | － | [11 empty] | － | － | － | －
[5 empty] | － | － | － | － | [11 empty] | － | － | － | －
|  | （４）式 |  |  | － | － | [10 empty] | （４）式 |  |  | － | －
|  | （５）式 |  |  | － | － | － | － | [8 empty] | （５）式 |  |  | － | － | － | －
[5 empty] | － | － | － | － | [11 empty] | － | － | － | －
[5 empty] | － | － | － | － | [11 empty] | － | － | － | －
|  | （４）式 |  |  | － | － | [10 empty] | （４）式 |  |  | － | －
|  | （５）式 |  |  | － | － | － | － | [8 empty] | （５）式 |  |  | － | － | － | －
[5 empty] | － | － | － | － | [11 empty] | － | － | － | －
[5 empty] | － | － | － | － | [11 empty] | － | － | － | －
|  | （４）式 |  |  | － | － | [10 empty] | （４）式 |  |  | － | －
|  | （５）式 |  |  | － | － | － | － | [8 empty] | （５）式 |  |  | － | － | － | －
[5 empty] | － | － | － | － | [11 empty] | － | － | － | －
[5 empty] | － | － | － | － | [11 empty] | － | － | － | －
|  | （４）式 |  |  | － | － | [10 empty] | （４）式 |  |  | － | －
|  | （５）式 |  |  | － | － | － | － | [8 empty] | （５）式 |  |  | － | － | － | －
[5 empty] | － | － | － | － | [11 empty] | － | － | － | －
[5 empty] | － | － | － | － | [11 empty] | － | － | － | －
|  | （４）式 |  |  | － | － | [10 empty] | （４）式 |  |  | － | －
診断者コメント | [14 empty] | 診断者コメント

## 様式25
（様式25・補強後）
表25 補強後建物の第2種構造要素の検討
1 |  | X |  | 正 |  | 第2種構造要素が発生する直前の検討段階のF＝
柱 記号 | 靭性 指標 F | 帯筋量 pw （%） | 破壊 形式 | 作用 軸力 (kN) | 残存軸耐力(kN) |  | 周辺部材の軸支持能力 min(柱Nc、梁QB) (kN) |  |  |  | 判定
[5 empty] | 柱 | 直交壁 （そで壁）
[7 empty] | 1(↑) | 2(↓) | 3(←) | 4(→)
1 |  | X |  | 正 |  | 第2種構造要素が発生する検討段階のF＝
柱 記号 | 靭性 指標 F | 帯筋量 pw （%） | 破壊 形式 | 作用 軸力 (kN) | 残存軸耐力(kN) |  | 周辺部材の軸支持能力 min(柱Nc、梁QB) (kN) |  |  |  | 判定
[5 empty] | 柱 | 直交壁 （そで壁）
[7 empty] | 1(↑) | 2(↓) | 3(←) | 4(→)
備考
[注] | 1) pwがX、Y方向で異なる場合には小さい方の値とする。
2) 極脆性柱（F＝0.8）の残存軸耐力および軸力支持能力は零とする。
1
3╋4
2
1
3╋4
2

## 様式29
（様式29）
| 議 事 録（第 | 回部会）
担当事務所 |  | 議案番号
担当者氏名 |  | 建物略称
日時 |  | 担当委員
場所
指 摘 事 項 |  | ページ | 回 答 ・ 対 応
担当委員確認印